## strona tytułowa
1
PRZEDMIAR ROBÓT
Nazwa: |  | Dobudowa wejścia do Zakładu Karnego
Kody: |  | CPV 45200000 - 2
CPV 45300000 - 2
CPV 45233000 – 9
CPV 45223000 – 6
Adres: |  | Redaki, działka nr 102/18, gm. Susz
Inwestor: |  | Urząd Miasta i Gminy Susz
14-240 Susz, ul. J. Wybickiego 6

## spis terści
ZAWARTOŚĆ OPRACOWANIA
1 | SPIS DZIAŁÓW
2 | SPIS TREŚCI
3 | ROBOTY W ZAKRESIE BRANŻY BUDOWLANEJ
4 | ROBOTY W ZAKRESIE BRANŻY SANITARNEJ
5 | ROBOTY W ZAKRESIE BRANŻY ELEKTRYCZNEJ

## spis działów
SPIS DZIAŁÓW
1 | ROBOTY W ZAKRESIE BRANŻY BUDOWLANEJ
2 | ROBOTY W ZAKRESIE BRANŻY SANITARNEJ
3 | ROBOTY W ZAKRESIE BRANŻY ELEKTRYCZNEJ

## br budowlana
DOBUDOWA ŚWIETLICY Z ZAPLECZEM I BIBLIOTEKI
PRZY REMIZIE OSP REDAKI
ROBOTY BUDOWLANE
Lp. | Nr poz. Specyfikacji Technicznej | Opis i wyliczenia | j.m. | Poszcz | Razem | Cena jednostkowa | Wartość
1 | ROZBIÓRKI, WYKUCIA, ZAMUROWANIA
1 d.1 | ST.1.2. | Wykucie z muru okien drewnianych o pow.do 1 m2 | szt.
|  | 8.0 | szt. | 8.00
|  |  |  | RAZEM | 8.00
2 d.1 | ST.1.2. | Wykucie z muru okien drewnianych o pow.do 2 m2 | szt.
|  | 1.0 | szt. | 1.00
|  |  |  | RAZEM | 1.00
3 d.1 | ST.1.2. | Wykucie z muru drzwi drewnianych o pow.ponad 2 m2 | m2
|  | 1.3*2.05 | m2 | 2.67
|  |  |  | RAZEM | 2.67
4 d.1 | ST.1.2. | Wykucie z muru drzwi drewnianych o pow.do 2 m2 | szt.
|  | 2.0 | szt. | 2.00
|  |  |  | RAZEM | 2.00
5 d.1 | ST.1.2. | Wykucie z muru wrót garażowych | m2
|  | 3.98*3.20 | m2 | 12.74
|  |  |  | RAZEM | 12.74
6 d.1 | ST.1.2. | Rozebranie ścianki z cegieł o grub. 1/2 ceg. na zaprawie cementowo-wapiennej | m2
|  | (4.25*3.1)-(0.9*2.05) | m2 | 11.33
|  |  |  | RAZEM | 11.33
7 d.1 | ST.1.2. | Rozebranie ścian z cegieł na zaprawie cementowo-wapiennej | m3
|  | (5.76+10.79)*0.43*0.7 | m3 | 4.98
|  |  |  | RAZEM | 4.98
8 d.1 | ST.1.6. | Zamurowanie otworów w ścianach na zaprawie cementowo-wapiennej bloczkami z betonu komórkowego | m3
|  | (0.8*0.6*0.41)*5+(0.96*1.51*0.41)+(1.3*2.05*0.35) | m3 | 2.51
|  |  |  | RAZEM | 2.51
9 d.1 | ST.1.2. | Podstemplowania zagrożonych stropów z deskowaniem | m
|  | 4.9+1.8+2.3 | m | 9.00
|  |  |  | RAZEM | 9.00
10 d.1 | ST.1.2. | Wykucie bruzd poziomych 1/4x1/2 ceg. w ścianach z cegieł na zaprawie cementowo-wapiennej | m
|  | 4.6*2+3.8*2+1.0*2+1.3*2+1.3*2 | m | 24.00
|  |  |  | RAZEM | 24.00
11 d.1 | ST.1.9. | Założenie belek stalowych [ 140 z osiatkowaniem | kg
|  | 384.0 | kg | 384.00
|  |  |  | RAZEM | 384.00
12 d.1 | ST.1.2. | Wykucie otworów w ścianach z cegieł o grub. ponad 1/2ceg. na zaprawie cementowo-wapiennej dla otworów drzwiowych i okiennych | m3
|  | (0.6*0.6*0.41)*4+(1.0*2.6*0.41)+(1.8*1.2*0.41)+(0.7*0.7*0.41)+(1.0*2.1*0.41)+(1.0*2.1*0.34) | m3 | 4.32
|  |  |  | RAZEM | 4.32
13 d.1 | ST.1.2. | Odbicie tynków wewn.z zaprawy cementowo-wapiennej na ścianach | m2
|  | 85.0 | m2 | 85.00
|  |  |  | RAZEM | 85.00
14 d.1 | ST.1.5. | Dwukrotne odgrzybianie ścian ceglanych metodą smarowania | m2
|  | 85.0 | m2 | 85.00
|  |  |  | RAZEM | 85.00
15 d.1 | ST.1.5. | Wykonanie iniekcji bezciśnieniowej przeciw wilgoci podciąganej kapilarnie | m2
|  | 29.51*0.5 | m2 | 14.76
|  |  |  | RAZEM | 14.76
16 d.1 | ST.1.2. | Wywiezienie gruzu spryzmowanego samochodami samowyładowczymi na odl.do 1 km | m3
|  | 10.8 | m3 | 10.80
|  |  |  | RAZEM | 10.80
2 | FUNDAMENTY
17 d.2 | ST.1.1. | Roboty ziemne wykon.koparkami podsiębiernymi o poj.łyżki 0.25 m3 w gr.kat.III z transp.urobku samochod.samowyładowczymi na odległość do 1 km | m3
|  | (12.2*2+17.3+8.5+4.0*2+10.1)*0.9*1.25 | m3 | 76.84
|  |  |  | RAZEM | 76.84
18 d.2 | ST.1.1. | Ręczne wykopy przy odkrywaniu istniejących fundamentów | m3
|  | (5.9+13.4+11.2)*0.9*1.25 | m3 | 34.31
|  |  |  | RAZEM | 34.31
19 d.2 | ST.1.4. | Podkłady betonowe B-10 pod ławy, stopy i podstawy | m3
|  | (12.2*2+17.2+8.6+3.9*2+3.2+8.42+0.7*2)*0.7*0.1+(2.1*3+1.5*6+2.8+1.5*2+1.4*2+8.4)*0.3*0.1+(0.6*0.94+0.7*0.37+1.0*1.0+0.8*0.8+0.7*0.8+0.7*0.5*2)*0.1 | m3 | 6.31
|  |  |  | RAZEM | 6.31
20 d.2 | ST.1.4. | Ławy fundamentowe betonowe B-20 schodów | m3
|  | (2.1*3+1.5*6+2.8+1.5*2+1.4*2+8.4)*0.3*0.4 | m3 | 3.88
|  |  |  | RAZEM | 3.88
21 d.2 | ST.1.4. | Ławy fundamentowe żelbetowe B-20 | m3
|  | (12.16*2+17.19+8.6+3.9*2+3.2+8.32+0.68*2)*0.6*0.4 | m3 | 16.99
|  |  |  | RAZEM | 16.99
22 d.2 | ST.1.4. | Stopy fundamentowe i podstawy żelbetowe B-20 | m3
|  | 0.6*0.94*0.4+0.7*0.37*0.4+1.0*1.0*0.4+0.8*0.8*0.4+0.7*0.9*0.4+0.7*0.5*0.4*2 | m3 | 1.52
|  |  |  | RAZEM | 1.52
23 d.2 | ST.1.3. | Przygotowanie i montaż zbrojenia ław fi 6 mm | t
|  | 0.071 | t | 0.07
|  |  |  | RAZEM | 0.07
24 d.2 | ST.1.3. | Przygotowanie i montaż zbrojenia ław fi 12 mm | t
|  | 0.256 | t | 0.26
|  |  |  | RAZEM | 0.26
25 d.2 | ST.1.3. | Przygotowanie i montaż zbrojenia stóp fi 12 mm | t
|  | 0.017 | t | 0.02
|  |  |  | RAZEM | 0.02
26 d.2 | ST.1.3. | Przygotowanie i montaż zbrojenia stóp fi 16 mm | t
|  | 0.014 | t | 0.01
|  |  |  | RAZEM | 0.01
27 d.2 | ST.1.3. | Przygotowanie i montaż zbrojenia podstaw fi 12 mm | t
|  | 0.048 | t | 0.05
|  |  |  | RAZEM | 0.05
28 d.2 | ST.1.5. | Izolacje przeciwwilgociowe poziome dwiema warstwami papy na lepiku na gorąco ław fundament.betonowych | m2
|  | (12.16*2+17.19+8.6+3.9*2+3.2+8.32+0.68*2)*0.6+(0.6*0.94+0.7*0.37+1.0*1.0+0.8*0.8+0.7*0.9+0.7*0.5*2) | m2 | 46.27
|  |  |  | RAZEM | 46.27
29 d.2 | ST.1.6. | Ściany fundamentowe z bloczków betonowych na zaprawie cementowo-wapiennej | m3
|  | (11.99*2+17.02+8.25+3.55+8.67+4.26*2+0.68*2)*0.25*0.8-(0.24*0.24*0.8*14) | m3 | 13.62
|  |  |  | RAZEM | 13.62
30 d.2 | ST.1.14. | Tynki cementowe wew. kat.I wykon.ręcznie na ścianach fundamentowych | m2
|  | (11.74*3+3.55+8.67+16.77+7.75*2+4.25*2+0.68*4)*0.8 | m2 | 72.74
|  |  |  | RAZEM | 72.74
31 d.2 | ST.1.11. | Izolacje cieplne zewn. ścian fundamentowych z płyt styropianowych gr. 5 cm pionowe na zaprawie bez siatki metalowej | m2
|  | (11.99+12.97+3.74+4.5+8.25+4.5+5.02)*0.8+(5.76+12.96+10.79)*0.8 | m2 | 64.38
|  |  |  | RAZEM | 64.38
32 d.2 | ST.1.5. | Izolacja powierzchni pionowych w technologii SUPERFLEX | m2
|  | 72.744+64.384 | m2 | 137.13
|  |  |  | RAZEM | 137.13
33 d.2 | ST.1.5. | Izolacje przeciwwilgociowe poziome dwiema warstwami papy na lepiku na gorąco ścian fundamentowych | m2
|  | (11.99*2+3.55+8.67+17.73+8.25+4.25*2+0.68*2)*0.25 | m2 | 18.01
|  |  |  | RAZEM | 18.01
3 | ŚCIANY, WIEŃCE, RDZENIE, NADPROŻA
34 d.3 | ST.1.6. | Ściany z bloków SILKA M24 na zaprawie TERMOR | m2
|  | (11.74*2+11.74*0.98+12.96+16.58+4.5*2+2.29*2+0.68*2)*3.0+(12.96*2.0*0.5+12.96*2.0*0.5*2)+(8.2*1.2*0.5)+(2.0*0.6*0.5*3)-(1.0*2.6+2.4*1.2*2+1.4*2.6+1.5*1.2+1.2*2.98+1.2*2.5+1.2*2.02+2.4*2.6+0.6*1.2*4+0.6*0.6*4+1.4*2.05*2+0.24*3.0*14) | m2 | 234.82
|  |  |  | RAZEM | 234.82
35 d.3 | ST.1.6. | Ścianki działowe budynków jednokond.,o gr.12cm z bloków wap.-piask.drążonych typu 3 'NFD' | m2
|  | (4.97*3.5+1.61*3.1+2.8*3.1+1.14*3.1+3.8*3.1+1.35*3.1+3.5*3.1+0.9*3.1*2+3.56*3.8+2.3*3.1+2.2*3.1+3.6*3.1*2+2.9*3.1)-(0.9*2.05+0.8*2.05+0.9*2.05+0.8*2.05+1.0*2.05*+0.8*2.05*2+0.9*2.05+1.4*2.05) | m2 | 107.37
|  |  |  | RAZEM | 107.37
36 d.3 | ST.1.6. | Ścianki działowe pełne z cegieł dziurawek gr.1/4ceg. | m2
|  | (0.5+0.5+0.5+1.4+1.25+1.1+0.65)*3.1-(0.8*2.05*2) | m2 | 15.01
|  |  |  | RAZEM | 15.01
37 d.3 | ST.1.6. | Obmurowanie wieńców ścianką gr. 12 cm | m2
|  | (12.96*3+22.79*2+4.5*2)*0.3 | m2 | 28.04
|  |  |  | RAZEM | 28.04
38 d.3 | ST.1.11. | Dylatacja z płyt styropianowych gr. 2 cm | m2
|  | 0.24*3.3+1.21*3.9+0.24*3.3 | m2 | 6.30
|  |  |  | RAZEM | 6.30
39 d.3 | ST.1.8. | Ułożenie nadproży prefabr. | m
|  | 1.5*2+2.7*2*2+2*1.8+2*1.8+2*2.7 | m | 26.40
|  |  |  | RAZEM | 26.40
40 d.3 | ST.1.4. | Wieńce monolit.na ścianach zew.o szer.do 30 cm | m3
|  | (13.12*2+5.0*2+5.0*2+8.0)*0.33*0.24+(11.74+11.74+16.77+13.12+4.5*2)*0.24*0.24 | m3 | 7.89
|  |  |  | RAZEM | 7.89
41 d.3 | ST.1.8. | Nadproża żelbet. B-20 | m3
|  | (5.2+2.2*2+4.8+2.99)*0.24*0.24 | m3 | 1.00
|  |  |  | RAZEM | 1.00
42 d.3 | ST.1.4. | Słupy żelbetowe, okrągłe B-20 | m3
|  | 0.15*0.15*3.14*5.1 | m3 | 0.36
|  |  |  | RAZEM | 0.36
43 d.3 | ST.1.4. | Rdzenie żelbetowe B-20 w ścianach murowanych o gr.do 0.3m dwustronnie deskowane | m3
|  | 0.24*0.24*3.65*15 | m3 | 3.15
|  |  |  | RAZEM | 3.15
44 d.3 | ST.1.4. | Wylewka żelbetowa B-20 gr.15cm płaskie | m2
|  | 3.5*1.0 | m2 | 3.50
|  |  |  | RAZEM | 3.50
45 d.3 | ST.1.3. | Przygotowanie i montaż zbrojenia fi 6 mm | t
|  | 0.214 | t | 0.21
|  |  |  | RAZEM | 0.21
46 d.3 | ST.1.3. | Przygotowanie i montaż zbrojenia fi 12 mm | t
|  | 0.886 | t | 0.89
|  |  |  | RAZEM | 0.89
47 d.3 | ST.1.3. | Przygotowanie i montaż zbrojenia fi 16 mm | t
|  | 0.051 | t | 0.05
|  |  |  | RAZEM | 0.05
48 d.3 | ST.1.6. | Okna z luksferów | m2
|  | 0.6*0.6*4+1.2*2.98+1.2*2.5+1.2*2.02+0.6*0.6*4 | m2 | 11.88
|  |  |  | RAZEM | 11.88
4 | DACH
49 d.4 | ST.1.10. | Murłaty - przekr.poprz.drewna ponad 180cm2 z tarcicy nasyc. | m3 drew.
|  | 0.14*0.14*6.82*2+0.14*0.14*17.4*2+0.14*0.14*5.5*2+0.14*0.14*5.0+0.14*0.14*12.5 | m3 drew. | 1.51
| ST.1.10. |  |  | RAZEM | 1.51
50 d.4 | ST.1.10. | Jętki z tarcicy nasyc. | m3
|  | 0.14*0.14*7.7*6+0.08*0.18*6.4*18 | m3 | 2.56
|  |  |  | RAZEM | 2.56
51 d.4 | ST.1.10. | Belka drewniana z tarcicy nasyc. | m3 drew.
|  | 0.12*0.12*11.8 | m3 drew. | 0.17
|  |  |  | RAZEM | 0.17
52 d.4 | ST.1.10. | Podwaliny z tarcicy nasyc. | m3 drew.
|  | 0.12*0.12*2.0*5 | m3 drew. | 0.14
|  |  |  | RAZEM | 0.14
53 d.4 | ST.1.10. | Płatwie z tarcicy nasyc. | m3 drew.
|  | 0.12*0.16*6.82*5 | m3 drew. | 0.65
|  |  |  | RAZEM | 0.65
54 d.4 | ST.1.10. | Słupy z tarcicy nasyc. | m3 drew.
|  | 0.12*0.12*0.6*2+0.12*0.12*1.16*2+0.12*0.12*1.7 | m3 drew. | 0.08
|  |  |  | RAZEM | 0.08
55 d.4 | ST.1.10. | Wymiany z tarcicy nasyc. | m3
|  | 0.08*0.18*1.7*4+0.08*0.18*0.5*5+0.08*0.18*1.2*2 | m3 | 0.17
|  |  |  | RAZEM | 0.17
56 d.4 | ST.1.10. | Krokwie koszowe z tarcicy nasyc. | m3
|  | 0.08*0.18*2.8*6 | m3 | 0.24
|  |  |  | RAZEM | 0.24
57 d.4 | ST.1.10. | Krokwie zwykłe z tarcicy nasyc. | m3
|  | 0.08*0.18*9.6*6+0.08*0.18*5.5*3+0.08*0.18*14.6*12+0.08*0.18*12.4*8+0.08*0.18*15.0*8+0.06*0.16*2.4*9 | m3 | 6.95
|  |  |  | RAZEM | 6.95
58 d.4 | ST.1.9. | Belki i krokwie stalowe z kształtowników | t
|  | 1.232+5.724 | t | 6.96
|  |  |  | RAZEM | 6.96
59 d.4 | ST.1.13. | Obudowa belek stalowych płytami GKF, dwuwarstwowa 50 - 02 | m2
|  | 0.8*5.0+0.8*4.3+0.8*7.8 | m2 | 13.68
|  |  |  | RAZEM | 13.68
60 d.4 | ST.1.16. | (z.VI) Pokrycie dachów blachą powlekaną dachówkową | m2
|  | (7.5*6.92*2+7.5*17.6*2+5.0*4.9*2)-(9.2*4.8*0.5) | m2 | 394.72
|  |  |  | RAZEM | 394.72
61 d.4 | ST.1.10. | Ołacenie polaci dachowych latami 38x50mm,o rozst.do 16cm z tarcicy nasyc. | m2
|  | 394.72 | m2 | 394.72
|  |  |  | RAZEM | 394.72
62 d.4 | ST.1.5. | Izolacje dachu z folii paroszczelnej | m2
|  | 394.72 | m2 | 394.72
|  |  |  | RAZEM | 394.72
63 d.4 | ST.1.11. | Izolacje cieplne dachu z wełny mineralnej gr. 18 cm | m2
|  | 6.5*5.6*2+6.7*16.8*2+4.3*4.4*2 | m2 | 335.76
|  |  |  | RAZEM | 335.76
64 d.4 | ST.1.5. | Izolacje dachu z folii paroszczelnej | m2
|  | 6.5*5.6*2+6.7*16.8*2+4.3*4.4*2 | m2 | 335.76
|  |  |  | RAZEM | 335.76
65 d.4 | ST.1.13. | Okładziny stropów płytami gipsowo - kartonowymi na ruszcie pojedynczym, podwieszanym, metalowym z kształtowników CD i UD | m2
|  | (10.09*4.97+1.85*4.97+8.84*3.36+2.8*3.36+11.76*9.35+5.0*3.95+4.6*8.0+7.8*4.2)-(3.5*1.0) | m2 | 294.22
|  |  |  | RAZEM | 294.22
66 d.4 | ST.1.16. | Wiatrownice szczytowe z blachy powlekanej | m
|  | 7.4*4+7.4*4+4.9*2+1.4*2*3 | m | 77.40
|  |  |  | RAZEM | 77.40
67 d.4 | ST.1.16. | Kalenice z blachy powlekanej | m
|  | 6.92+17.59+2.8*3+9.7 | m | 42.61
|  |  |  | RAZEM | 42.61
68 d.4 | ST.1.16. | Obróbki koszowe z blachy powlekanej | m2
|  | (2.9*6+7.1*2)*0.30 | m2 | 9.48
|  |  |  | RAZEM | 9.48
69 d.4 | ST.1.16. | Pasy nadrynnowe z blachy powlekanej | m2
|  | (6.92+0.75+0.4+0.4+2.86+0.4+0.4+6.06+0.4+0.4+0.75+3.74+4.9+4.9+4.29+6.92)*0.25 | m2 | 11.12
|  |  |  | RAZEM | 11.12
70 d.4 | ST.1.16. | Rynny dachowe z PCW łączone na uszczelki - półokrągłe o śr. 120 mm | m
|  | (6.92+0.75+0.4+0.4+2.86+0.4+0.4+6.06+0.4+0.4+0.75+3.74+4.9+4.9+4.29+6.92) | m | 44.49
|  |  |  | RAZEM | 44.49
71 d.4 | ST.1.16. | (z.VIII) Rynny dachowe półokrągłe z polichlorku winylu - montaż lejów spustowych | szt.
|  | 10.0 | szt. | 10.00
|  |  |  | RAZEM | 10.00
72 d.4 | ST.1.16. | Wywietrzaki dachowe o śr.do 200 mm | szt.
|  | 7.0 | szt. | 7.00
|  |  |  | RAZEM | 7.00
73 d.4 | ST.1.16. | (z.VIII) Rury spustowe okrągłe z polichlorku winylu o śr. 100 mm | m
|  | 41.8 | m | 41.80
|  |  |  | RAZEM | 41.80
5 | KOMINY
74 d.5 | ST.1.7. | Jednoprzewodowe kominy wolno stojące | m3
|  | 0.33*0.33*1.7+0.33*0.33*2.1 | m3 | 0.41
|  |  |  | RAZEM | 0.41
75 d.5 | ST.1.7. | Wieloprzewodowe kominy wolno stojące | m3
|  | 0.45*0.97*5.1 | m3 | 2.23
|  |  |  | RAZEM | 2.23
76 d.5 | ST.1.6. | (z.II) Kanały z pustaków ceramicznych | m
|  | 5.0*4+4.72*6+4.65*2*2 | m | 66.92
|  |  |  | RAZEM | 66.92
77 d.5 | ST.1.6. | Obudowa kominów z cegieł pełnych gr.1/4ceg. | m2
|  | (0.47*2)*5.05+(0.47*4)*4.7+(0.47*4)*4.7*2 | m2 | 31.26
|  |  |  | RAZEM | 31.26
78 d.5 | ST.1.4. | Nakrywy kominów o śr.gr.7cm | m2
|  | 0.6*0.6*2+0.6*1.0+0.8*0.65+0.8*0.85+0.6*0.65*2 | m2 | 3.30
|  |  |  | RAZEM | 3.30
79 d.5 | ST.1.16. | Obsadzenie kratek wentylacyjnych 14x14 cm z blachy nierdzewnej | szt.
|  | 16.0 | szt. | 16.00
|  |  |  | RAZEM | 16.00
6 | POSADZKI
80 d.6 | ST.1.12. | (z.VII) Warstwy wyrównujące z zaprawy samopoziomującej gr. 5 mm /pom. 01, 02, 011, 012, 013/ | m2
|  | 50.1+9.2+5.0+23.4+7.2 | m2 | 94.90
|  |  |  | RAZEM | 94.90
81 d.6 | ST.1.12. | Podsypka piaskowa | m3
|  | (284.4-94.9)*0.15 | m3 | 28.43
|  |  |  | RAZEM | 28.43
82 d.6 | ST.1.4. | Podbudowa betonowa B-10 | m3
|  | (284.4-94.9)*0.15 | m3 | 28.43
|  |  |  | RAZEM | 28.43
83 d.6 | ST.1.5. | Izolacje przeciwwilgoc. z 2 x folii polietylen. | m2
|  | 284.4-94.9 | m2 | 189.50
|  |  |  | RAZEM | 189.50
84 d.6 | ST.1.11. | Izolacje cieplne z płyt styropianowych gr. 6 cm | m2
|  | 284.4-94.9 | m2 | 189.50
|  |  |  | RAZEM | 189.50
85 d.6 | ST.1.12. | Posadzki cementowe zatarte na gładko gr.25mm | m2
|  | 284.4-94.9 | m2 | 189.50
|  |  |  | RAZEM | 189.50
86 d.6 | ST.1.12. | Posadzki cementowe zatarte - pogrubienie posadzki o 1cm Krotność = 1.5 | m2
|  | 284.4-94.9 | m2 | 189.50
|  |  |  | RAZEM | 189.50
87 d.6 | ST.1.12. | Posadzki z płytek | m2
|  | 284.4 | m2 | 284.40
|  |  |  | RAZEM | 284.40
7 | STOLARKA OKIENNA I DRZWIOWA
88 d.7 | ST.1.14. | Montaż okien z PCV z obróbką obsadzenia | m2
|  | 0.8*0.6*3+0.6*1.2*4+0.8*1.3+0.74*2.6*2 | m2 | 9.21
|  |  |  | RAZEM | 9.21
89 d.7 | ST.1.14. | Montaż okien z PCV z obróbką obsadzenia | m2
|  | 1.8*1.2+2.4*1.2*2 | m2 | 7.92
|  |  |  | RAZEM | 7.92
90 d.7 | ST.1.14. | Wrota stalowe ocieplane do garażu | m2
|  | 3.98*3.2 | m2 | 12.74
|  |  |  | RAZEM | 12.74
91 d.7 | ST.1.14. | Montaż drzwi aluminiowych | m2
|  | 0.9*2.6+0.9*2.6+1.4*2.6+2.4*2.6+1.4*2.6*2+1.4*2.05 | m2 | 24.71
|  |  |  | RAZEM | 24.71
92 d.7 | ST.1.14. | Obsadzenie ościeżnic drewnianych | szt.
|  | 14.0 | szt. | 14.00
|  |  |  | RAZEM | 14.00
93 d.7 | ST.1.14. | Skrzydła drzwiowe wewnętrzne | m2
|  | 0.9*2.05++0.9*2.05+0.8*2.05+0.8*2.05+0.8*2.05+0.9*2.05+0.8*2.05+0.9*2.05+0.9*2.05+1.0*2.05++0.8*2.05*2+0.9*2.05+0.8*2.05 | m2 | 24.60
|  |  |  | RAZEM | 24.60
94 d.7 | ST.1.14. | Montaż parapetów wewn. PCV | szt
|  | 22.0 | szt | 22.00
|  |  |  | RAZEM | 22.00
8 | TYNKI, GLAZURA, MALOWANIE
95 d.8 | ST.1.15. | Tynki wewn.zwykłe kat.III wykon.ręcznie na ścianach | m2
|  | (10.09*2+4.97*2+1.85*2+4.97*2)*3.7+(5.19*2+4.6*2+4.6*2+2.65*4+0.5*4+3.5*2+1.16*4+3.5*2+1.3*2+2.41*2+2.8*2+3.56*2+8.84*2+3.56*2+8.4*2+0.68*2+4.2*2+2.26*2+1.1*2+1.25*2+3.5*2+1.8*2+3.5*2)*3.1+(8.68*2+11.76*2)*3.85-(3.98*3.2+2.4*2.6+1.4*2.6*4+1.5*3.1*2) | m2 | 767.32
|  |  |  | RAZEM | 767.32
96 d.8 | ST.1.15. | Wykon.ręcznie tynki wewn.zwykłe kat.III na ościeżach otworów | m2
|  | (3.2*2+3.98)*0.41+(2.6*2+2.4)*0.2+(2.6*2+1.4)*0.2*3 | m2 | 9.74
|  |  |  | RAZEM | 9.74
97 d.8 | ST.1.15. | Wykonanie tynków zwykłych cem.-wap. kat. III na kominach ponad dachem | m2
|  | (0.5*0.8*4*2)+(0.5*2+0.95*2)*0.85+(0.7*2+0.6*2)*0.8+(0.7*2+0.8*2)*0.9+(0.6*2+0.5*2)*0.75*2 | m2 | 13.75
|  |  |  | RAZEM | 13.75
98 d.8 | ST.1.15. | Licowanie ścian płytkami | m2
|  | (3.5*2+2.4*2+1.4*2+0.5*2+2.2*2+2.4*2+1.25*2+1.1*2+2.27*2+1.7*2+1.3*2+1.0*2+3.5*2+1.16*2+1.0*2+1.8*2+2.7*2+0.5*2+5.19*2+4.6*2+2.7+2.8+2.8+1.08+0.5*2+2.8*2+3.56*2)*2.0-(0.6*0.6*3+0.8*2.05*2+0.9*2.05+0.8*2.05*20.8*2.05+0.9*2.05*2+0.9*2.05+1.5*3.0+0.9*2.05+1.8*1.2+0.9*2.0+0.8*2.05+0.9*2.0+1.0*2.05+0.9*2.05+0.6*1.2*2+0.8*2.05*2) | m2 | 108.05
|  |  |  | RAZEM | 108.05
99 d.8 | ST.1.15. | Wewn.gładzie gipsowe dwuwarstw.na ścianach | m2
|  | 767.318-108.05 | m2 | 659.27
|  |  |  | RAZEM | 659.27
100 d.8 | ST.1.15. | Dwukrotne malowanie farbami akrylowymi ścian | m2
|  | (760.1+13.745)-108.05 | m2 | 665.80
|  |  |  | RAZEM | 665.80
101 d.8 | ST.1.14. | Dwukrotne malowanie farbami akrylowymi sufitów z płyt GK | m2
|  | 294.218 | m2 | 294.22
|  |  |  | RAZEM | 294.22
9 | DOCIEPLENIE ELEWACJI
102 d.9 | ST.1.11. | Docieplenie ścian płytami styropianowymi gr. 8 cm - system MAXIT - przy użyciu got. zapraw klejących wraz z przyg. podłoża i ręczne wyk. wyprawy elew. kornik 2 mm z got. suchej mieszanki | m2
|  | (13.12*4.2+13.12*1.7*0.5)+(4.5*3.6)+(16.8*3.6+5.8*4.2)+(4.5*3.6)+(12.96*3.5+12.96*1.7*0.5)+(13.1*0.5)+(5.8*4.2)+(16.8*3.6)+(8.4*1.2*0.5)+(2.5*0.8*0.5*3)-(0.9*2.6*2+1.8*1.2+2.4*1.2*2+1.4*2.6+1.5*1.2+1.2*2.98+1.2*2.5+1.2*2.01+2.4*2.6+1.4*2.05+3.98*3.2) | m2 | 290.43
|  |  |  | RAZEM | 290.43
103 d.9 | ST.1.11. | Opaski ze styropianu gr. 3 cm wokół otworów | m2
|  | (3.3*2+3.98+0.7*8+0.6*4+1.3*8+0.6*4+2.6*2+2.4+1.5*3+1.8+2.2+2.3+2.7+2.8+3.1+1.3*2+1.5+2.6*6+1.5+0.9*2+1.3*6+2.2*2+1.6+0.6*8+0.6*4+0.6*6+0.8*3)*0.15 | m2 | 16.26
|  |  |  | RAZEM | 16.26
104 d.9 | ST.1.11. | Ochrona narożników wypukłych kątownikiem metalowym | m
|  | 130.5 | m | 130.50
|  |  |  | RAZEM | 130.50
105 d.9 | ST.1.11. | Zamocowanie listwy cokołowej | m
|  | 61.6 | m | 61.60
|  |  |  | RAZEM | 61.60
106 d.9 | ST.1.11. | Docieplenie ościeży płytami styropianowymi gr. 2 cm - system MAXIT- przy użyciu got. zapraw klejących wraz z przyg. podłoża i ręczne wyk. wyprawy elew. kornik 2 mm z got. suchej mieszanki | m2
|  | (3.3*2+3.98+0.7*8+0.6*4+1.3*8+0.6*4+2.6*2+2.4+1.5*3+1.8+2.2+2.3+2.7+2.8+3.1+1.3*2+1.5+2.6*6+1.5+0.9*2+1.3*6+2.2*2+1.6+0.6*8+0.6*4+0.6*6+0.8*3)*0.15 | m2 | 16.26
|  |  |  | RAZEM | 16.26
107 d.9 | ST.1.15. | (z.VI) Okładziny parapetów z płytek | m2
|  | 0.6*0.2*4+1.8*0.2+2.4*0.2*2+1.5*0.2+1.2*0.2*3+0.6*0.2*4+0.6*0.2*4+0.8*0.2*3 | m2 | 4.26
|  |  |  | RAZEM | 4.26
108 d.9 | ST.1.15. | Wyprawa elewacyjna baranek 1mm lub 1,5 mm na kominach ponad dachem | m2
|  | 13.745 | m2 | 13.75
|  |  |  | RAZEM | 13.75
109 d.9 | ST.1.2. | Rusztowania ramowe elewacyjne | m2
|  | 13.2*6.0+13.2*5.0 | m2 | 145.20
|  |  |  | RAZEM | 145.20
10 | SCHODY, POCHYLNIA, DASZKI
110 d.10 | ST.1.4. | Schody i pochylnia betonowe zewn. | m3
|  | (2.0*1.85*0.3)*3+(7.5*1.2*0.3+6.0*1.1*0.15)+(1.85*2.8*0.3+1.2*3.0*0.2) | m3 | 9.29
|  |  |  | RAZEM | 9.29
111 d.10 | ST.1.15. | Okładziny schodów z płytek antypoślizgowych | m2
|  | (1.85*2.0+2.0*0.15+1.85*0.3*2)*3+(2.8*1.85+1.2*3.0+1.5*0.15+1.85*0.3*2)+(7.5*1.2+6.0*1.1+15.5*0.3) | m2 | 45.70
|  |  |  | RAZEM | 45.70
112 d.10 | ST.1.9. | Balustrady pochylni | m
|  | 4.8+3.3+2.0 | m | 10.10
|  |  |  | RAZEM | 10.10
113 d.10 | ST.1.16. | Daszki z poliwęglanu | m2
|  | 2.5*1.5*3+2.8*1.5 | m2 | 15.45
|  |  |  | RAZEM | 15.45
11 | TEREN
114 d.11 | ST.1.2. | Ścinanie drzew piłą mechaniczną | szt.
|  | 1.0 | szt. | 1.00
|  |  |  | RAZEM | 1.00
115 d.11 | ST.1.2. | Mechaniczne karczowanie pni | szt.
|  | 1.0 | szt. | 1.00
|  |  |  | RAZEM | 1.00
116 d.11 | ST.1.2. | Rozbiórka opaski betonowej | m3
|  | 18.0*1.0*0.1 | m3 | 1.80
|  |  |  | RAZEM | 1.80
117 d.11 | ST.1.2. | Demontaż szamba | kpl.
|  | 1.0 | kpl. | 1.00
|  |  |  | RAZEM | 1.00
118 d.11 | ST.1.1. | Mechaniczne wykonanie koryta głębok. 20 cm | m2
|  | 562.4+89.7 | m2 | 652.10
|  |  |  | RAZEM | 652.10
119 d.11 | ST.1.1. | Mechaniczne wykonanie koryta - za każde dalsze 5 cm głębok. Krotność = 4 | m2
|  | 562.4+89.7 | m2 | 652.10
|  |  |  | RAZEM | 652.10
120 d.11 | ST.1.17. | Podsypka piaskowa z zagęszczeniem ręcznym - 3 cm grub.warstwy po zagęszcz. | m2
|  | 562.4+89.7 | m2 | 652.10
|  |  |  | RAZEM | 652.10
121 d.11 | ST.1.17. | Podsypka piaskowa z zagęszczeniem ręcznym - za każdy dalszy 1 cm grub.warstwy po zagęszcz. Krotność = 12 | m2
|  | 562.4+89.7 | m2 | 652.10
|  |  |  | RAZEM | 652.10
122 d.11 | ST.1.4. | Podbudowa betonowa B-7,5 - grub.warstwy po zagęszczeniu 10 cm | m2
|  | 562.4+89.7 | m2 | 652.10
|  |  |  | RAZEM | 652.10
123 d.11 | ST.1.17. | Podbudowa z tłucznia gr. 22 cm | m2
|  | 562.4 | m2 | 562.40
|  |  |  | RAZEM | 562.40
124 d.11 | ST.1.17. | Chodniki i opaska z kostki betonowej "POLBRUK" grubości 60 mm na podsypce cementowo-piaskowej grubości 50 mm | m2
|  | 89.7 | m2 | 89.70
|  |  |  | RAZEM | 89.70
125 d.11 | ST.1.17. | Nawierzchnie z kostki betonowej "POLBRUK" grubości 80 mm na podsypce cementowo-piaskowej grubości 50 mm | m2
|  | 562.4 | m2 | 562.40
|  |  |  | RAZEM | 562.40
126 d.11 | ST.1.17. | Obrzeża betonowe o wym. 30x8 cm na podsypce piaskowej z wyp.spoin piaskiem | m
|  | 95.5 | m | 95.50
|  |  |  | RAZEM | 95.50
127 d.11 | ST.1.4. | Ława pod obrzeża B-10 | m3
|  | 95.5*0.2*0.15 | m3 | 2.87
|  |  |  | RAZEM | 2.87
128 d.11 | ST.1.17. | Krawężniki betonowe wystające o wym. 15x30 cm na podsypce piaskowej | m
|  | 141.8 | m | 141.80
|  |  |  | RAZEM | 141.80
129 d.11 | ST.1.4. | Ława pod krawężniki B-10 | m3
|  | 141.8*0.25*0.3 | m3 | 10.64
|  |  |  | RAZEM | 10.64

## br sanitarna
Świetlica z zapleczem oraz biblioteka przy remizie OSP Redaki
Lp. | Podstawa | Opis | jedn.obm. | Obmiar
1 | INSTALACJA WODOCIĄGOWA, KANALIZACJI SANITARNEJ I CENTRALNEGO OGRZEWANIA
1.1 | Instalacja wodociągowa
1 d.1.1 | S 04.00.00 | Rurociągi z tworzyw sztucznych PEX-Al o śr. zewnętrznej 16 mm o połączeniach mechanicznych, na ścianach i posadzkach w budynkach niemieszkalnych | m | 96.00
2 d.1.1 | S 04.00.00 | Rurociągi z tworzyw sztucznych PEX-Al o śr. zewnętrznej 20 mm o połączeniach mechanicznych, na ścianach i posadzkach w budynkach niemieszkalnych | m | 10.00
3 d.1.1 | S 04.00.00 | Rurociągi z tworzyw sztucznych PEX-Al o śr. zewnętrznej 25 mm o połączeniach mechanicznych, na ścianach i posadzkach w budynkach niemieszkalnych | m | 22.00
4 d.1.1 | S 04.00.00 | Rurociągi w instalacjach wodociągowych o śr.nom. 15 mm stalowe ocynkow.o połącz.gwintow., na ścianach w budynkach niemieszkalnych | m | 8.00
5 d.1.1 | S 04.00.00 | Rurociągi w instalacjach wodociągowych o śr.nom. 25 mm stalowe ocynkow.o połącz.gwintow., na ścianach w budynkach niemieszkalnych | m | 32.00
6 d.1.1 | S 04.00.00 | Rurociągi w instalacjach wodociągowych o śr.nom. 32 mm stalowe ocynkow.o połącz.gwintow., na ścianach w budynkach niemieszkalnych | m | 2.00
7 d.1.1 | S 04.00.00 | Dodatki za podejścia dopływowe w rurociągach z tworzyw sztucznych do baterii o połączeniu sztywnym o śr. zewnętrznej 16 mm | szt. | 43.00
8 d.1.1 | S 04.00.00 | Zawory spłuczkowe o śr. nominalnej 15 mm | szt. | 4.00
9 d.1.1 | S 04.00.00 | Zawory do zmywarki o śr. nominalnej 15 mm | szt. | 2.00
10 d.1.1 | S 04.00.00 | Zawory czerpalne o śr. nominalnej 15 mm ze złączka do węża | szt. | 6.00
11 d.1.1 | S 04.00.00 | Proba szczelności instalacji wodociągowych w budynkach niemieszkalnych (rurociąg o śr.do 65 mm) | m | 170.00
12 d.1.1 | S 04.00.00 | Baterie umywalkowe o śr. nominalnej 15 mm | szt. | 8.00
13 d.1.1 | S 04.00.00 | Baterie natryskowe z natryskiem ręcznym o śr.nominalnej 15 mm | szt. | 2.00
14 d.1.1 | S 04.00.00 | Baterie zmywakowe o śr. nominalnej 15 mm | szt. | 4.00
15 d.1.1 | S 04.00.00 | Zawory przelotowe i zwrotne instalacji wodociągowych z rur stalowych o śr. nominalnej 15 mm | szt. | 4.00
16 d.1.1 | S 04.00.00 | Zawory przelotowe i zwrotne instalacji wodociągowych z rur stalowych o śr. nominalnej 25 mm | szt. | 6.00
17 d.1.1 | S 04.00.00 | Zestaw wodomierzowy typ JS 2,0 o śr. 20 mm + 2 x zawór odcinający o śr. nominalnej 20 mm + zawór antyskażeniowy DN 20 mm np. typ BA 294 f. "Danfoss" | kpl | 1.00
18 d.1.1 | S 04.00.00 | wymiennik o poj. 400 dm3 + zawór bezpieczeństwa dla c.w. uż.DN25mm + naczynie wzbiorcze Reflex 25D + termostatyczny zawór mieszający DN25mm + pompa cyrkulacyjna DN20mm | kpl. | 1.00
19 d.1.1 | S 04.00.00 | Izolacja rurociągów PE śr.15 mm otulinami Thermacompact S-2 gr.6 mm (C) metodą izolowania po montażu rurociągu | m | 96.00
20 d.1.1 | S 04.00.00 | Izolacja rurociągów PE śr.20 mm otulinami Thermacompact S-2 gr.6 mm (C) metodą izolowania po montażu rurociągu | m | 10
21 d.1.1 | S 04.00.00 | Izolacja rurociągów PE śr.25 mm otulinami Thermacompact S-2 gr.6 mm (C) metodą izolowania po montażu rurociągu | m | 22.00
22 d.1.1 | S 04.00.00 | Szafki hydrantowe naścienne | kpl. | 1.00
23 d.1.1 | S 04.00.00 | Zawór hydrantowy o śr. nominalnej 25 mm montowany na ścianie | szt. | 1.00
1.2 | Instalacja kanalizacji sanitarnej
24 d.1.2 | S 05.00.00 | Przebicie otworów o pow.do 0.05 m2 w elementach z betonu żwirowego o grub.do 30 cm | szt. | 4.00
25 d.1.2 | S 05.00.00 | Zamurowanie przebić w stropach | szt. | 4.00
26 d.1.2 | S 05.00.00 | Przebicie otworów w ścianach z cegieł o grubości 1 ceg. na zaprawie wapiennej | szt. | 5.00
27 d.1.2 | S 05.00.00 | Zamurowanie przebić w ścianach z cegieł o grub. 1 ceg. | szt. | 5.00
28 d.1.2 | S 05.00.00 | Wykopy wąskoprzestrzenne,nieumocnione o szer.dna do 1.5 m i głębok.do 1.5 m w gr.kat. III | m3 | 42*0.5*0.8 = 16.800
29 d.1.2 | S 05.00.00 | Wykopy nieumocnione o ścianach pionowych wykonywane wewnątrz budynku - zasypanie ziemią z ukopów | m3 | poz.28 = 16.800
30 d.1.2 | S 05.00.00 | Rury ochronne o śr.nom.200 mm - 2 x L = 0,5 m | m | 4 *0.5 = 2.000
31 d.1.2 | S 05.00.00 | Rurociągi z PCW o śr. 110 mm w gotowych wykopach , wewnątrz budynków | m | 36.00
32 d.1.2 | S 05.00.00 | Rurociągi z PCW o śr. 50 mm w gotowych wykopach , wewnątrz budynków | m | 8.00
33 d.1.2 | S 05.00.00 | Montaż czyszczaków kanalizacyjnych z PCW o śr.zewn. 110 mm łaczonych metodą wciskową | szt. | 5.00
34 d.1.2 | S 05.00.00 | Wpusty żeliwne piwniczne o śr. 100 mm | szt. | 7.00
35 d.1.2 | S 05.00.00 | Montaż rurociągów z PCW o śr. 110 mm na ścianach z łączeniem metodą wciskową | m | 36.00
36 d.1.2 | S 05.00.00 | Montaż rurociągów z PCW o śr. 50 mm na ścianach z łączeniem metodą wciskową | m | 48.00
37 d.1.2 | S 05.00.00 | Rury wywiewne z PVC o połączeniu wciskowym o śr. 110 mm | szt. | 4.00
38 d.1.2 | S 05.00.00 | Przejścia przez dach rurami wywiewnymi o śr. 75-110 mm, z uszczelnieniem typu Flashers FL4 | przejście | 4.00
39 d.1.2 | S 05.00.00 | Dodatek za wykonanie podejść odpływowych z rur i kształtek z nieplastyfikowanego PCW o śr. 110 mm | szt. | 11.00
40 d.1.2 | S 05.00.00 | Dodatek za wykonanie podejść odpływowych z rur i kształtek z nieplastyfikowanego PCW o śr. 50 mm | szt. | 19.00
41 d.1.2 | S 05.00.00 | Zlewozmywaki z blachy lub z tworzywa sztucznego na ścianie | kpl | 4.00
42 d.1.2 | S 05.00.00 | Umywalki pojedyncze porcelanowe z syfonem uruchamianym kolanem | kpl. | 10.00
43 d.1.2 | S 05.00.00 | Ustępy z płuczką ustępową typu "kompakt" | kpl. | 4.00
44 d.1.2 | S 05.00.00 | Brodziki natryskowe | kpl. | 2.00
45 d.1.2 | S 05.00.00 | Pisuary pojedyncze z zaworem spłukującym typu Shellomat | kpl. | 2.00
46 d.1.2 | S 05.00.00 | Poręcz uchylna ścienna 850mm ze stali nierdzewnej dla osób niepełnosprawnych | kpl. | 1
47 d.1.2 | S 05.00.00 | Poręcz ścienna stała 850mm ze stali nierdzewnej dla osób niepełnosprawnych | kpl. | 1
48 d.1.2 | S 05.00.00 | Poręcz umywalkowa uchylna ścienna 600mm ze stali nierdzewnej dla osób niepełnosprawnych | kpl. | 1
49 d.1.2 | S 05.00.00 | Poręcz umywalkowa ścienna stała 600mm ze stali nierdzewnej dla osób niepełnosprawnych | kpl. | 1
1.3 | Instalacja centralnego ogrzewania
50 d.1.3 | S 06.00.00 | Rurociągi w instalacjach c.o. stalowe o śr.nominalnej 15 mm o połączeniach spawanych na ścianach w budynku niemieszkalnym | m | 14.00
51 d.1.3 | S 06.00.00 | Rurociągi w instalacjach c.o. stalowe o śr. nominalnej 32 mm o połączeniach spawanych na ścianach w budynkach | m | 16.00
52 d.1.3 | S 06.00.00 | Rurociągi z tworzyw sztucznych PEX-Al o śr. zewnętrznej 14 mm o połączeniach mechanicznych, na ścianach i posadzkach w budynkach niemieszkalnych | m | 62.00
53 d.1.3 | S 06.00.00 | Rurociągi z tworzyw sztucznych PEX-Al o śr. zewnętrznej 16 mm o połączeniach mechanicznych, na ścianach i posadzkach w budynkach niemieszkalnych | m | 36.00
54 d.1.3 | S 06.00.00 | Rurociągi z tworzyw sztucznych PEX-Al o śr. zewnętrznej 18 mm o połączeniach mechanicznych, na ścianach i posadzkach w budynkach niemieszkalnych | m | 30.00
55 d.1.3 | S 06.00.00 | Rurociągi z tworzyw sztucznych PEX-Al o śr. zewnętrznej 25 mm o połączeniach mechanicznych, na ścianach i posadzkach w budynkach niemieszkalnych | m | 22.00
56 d.1.3 | S 06.00.00 | Rurociągi z tworzyw sztucznych PEX-Al o śr. zewnętrznej 32 mm o połączeniach mechanicznych, na ścianach i posadzkach w budynkach niemieszkalnych | m | 28.00
57 d.1.3 | S 06.00.00 | Izolacja rurociągów PE śr.15 mm otulinami Thermacompact S-2 gr.6 mm (C) metodą izolowania po montażu rurociągu | m | 112.00
58 d.1.3 | S 06.00.00 | Izolacja rurociągów PE śr.20 mm otulinami Thermacompact S-2 gr.6 mm (C) metodą izolowania po montażu rurociągu | m | 30.00
59 d.1.3 | S 06.00.00 | Izolacja rurociągów PE śr.25 mm otulinami Thermacompact S-2 gr.6 mm (C) metodą izolowania po montażu rurociągu | m | 22.00
60 d.1.3 | S 06.00.00 | Izolacja rurociągów śr.32 mm otulinami Thermacompact S-2 gr.6 mm (C) metodą izolowania po montażu rurociągu | m | 44.00
61 d.1.3 | S 06.00.00 | Próby szczelności instalacji c.o. - dodatek za próbę w budynkach niemieszkalnych | m | 208.00
62 d.1.3 | S 06.00.00 | Zawory grzejnikowe o śr. nominalnej 15 mm Materiał: zawór termostatyczny "Danfoss" prosty typ RTD-N 15 mm + głowica | szt. | 6.00
63 d.1.3 | S 06.00.00 | Zawory na gałazkach powrotnych o śr. nominalnej 15 mm | szt. | 6.00
64 d.1.3 | S 06.00.00 | Grzejniki stalowe łazienkaowe typ PS07 500 | szt. | 2.00
65 d.1.3 | S 06.00.00 | Grzejniki stalowe np. firmy PURMO V11/600/600 | szt. | 1.00
66 d.1.3 | S 06.00.00 | Grzejniki stalowe jednopłytowe np. firmy PURMO V21s/600/700 | szt. | 1.00
67 d.1.3 | S 06.00.00 | Grzejniki stalowe jednopłytowe np. firmy PURMO V21s/600/1400 | szt. | 2.00
68 d.1.3 | S 06.00.00 | Grzejniki stalowe np. firmy PURMO V22/600/800 | szt. | 1.00
69 d.1.3 | S 06.00.00 | Grzejniki stalowe np. firmy PURMO V33/600/700 | szt. | 1.00
70 d.1.3 | S 06.00.00 | Aparaty grzewczo-wentylacyjne (nagrzewnice ścienne) NEOLUX IV | szt. | 5.00
71 d.1.3 | S 06.00.00 | Zawór odpowietrzający o śr. 6 mm | szt. | 6.00
72 d.1.3 | S 06.00.00 | Rury i kształtki przyłączne o śr. 15 mm do grzejników | kpl. | 13.00
73 d.1.3 | S 06.00.00 | Próby szczelności grzejników | urządz. | 13.00
74 d.1.3 | S 06.00.00 | Naczynia wzbiorcze systemu otwartego o pojemności całkowitej do 100 dm3 | szt. | 1
75 d.1.3 | S 06.00.00 | Zawory żeliwne zaporowe lub zwrotne grzybkowe z kielichami gwintowanymi dla ciśnień 1,6 MPa o śr. nominalnej 25 mm Materiał: zestaw pompowy UPS 25-80 + zawór zwrotny DN25mm + 2 x zawory kulowe DN25mm | kpl | 1
76 d.1.3 | S 06.00.00 | Zawory przelotowe i zwrotne o połączeniach gwintowanych o śr. nominalnej 20 mm | szt. | 4
77 d.1.3 | S 06.00.00 | Zawory przelotowe i zwrotne o połączeniach gwintowanych o śr. nominalnej 32 mm | szt. | 6.00
78 d.1.3 | S 06.00.00 | Kotły żeliwne wodne lub parowe o mocy znamionowej do 100kW Uwaga: kocioł na biomasę z podajnikiem ślimakowym o mocy min 42 kW | kocioł | 1.00
79 d.1.3 | S 06.00.00 | Podstawy dachowe z laminatu kołowe typ B/I o śr.wylotów do 160 mm, w układach bezkanałowych Materiał: Podstawy dachowe z laminatu kołowe typ B/I o śr.wylotów do 160 mm, w układach bezkanałowych | szt. | 5.00
80 d.1.3 | S 06.00.00 | Wentylatory dachowe stalowe o średnicy otworu ssącego o śr. 160 mm | szt. | 1
81 d.1.3 | S 06.00.00 | Wywietrzak dachowy stalowe o średnicy otworu ssącego o śr. 160 mm | szt. | 4.00
2 | PRZYCZE KANALIZACJI DESZCZOWEJ
82 d.2 | S 03.00.00 S 01.00.00 | Wykopy oraz przekopy o głęb.do 3.0 m wyk.na odkład koparkami podsiębiernymi | m3 | 425.00
83 d.2 | S 03.00.00 S 01.00.00 | Zasypanie wykopów .fund.podłużnych z zagęszcz.mechanicznym (gr.warstwy w stanie luźnym 30 cm) - kat.gr. III-IV | m3 | 385.00
84 d.2 | S 03.00.00 S 01.00.00 | Roboty ziemne - transp.urobku samochodem samowyład. | m3 | 40.00
85 d.2 | S 03.00.00 S 01.00.00 | Podłoża pod kanały i obiekty z materiałów sypkich grub. 15 cm | m3 | 13.50
86 d.2 | S 03.00.00 | Kanały z rur PVC typ S łączonych na wcisk o śr. zewn. 160 mm Uwaga: dotyczy podłączenia rur spustowych DN160mm z dachu z siecią KD | m | 42.00
87 d.2 | S 03.00.00 | Czyszczaki z PVC kanalizacyjne o śr. 160 mm o połączeniach wciskowych | szt. | 10.00
88 d.2 | S 03.00.00 | Kanały z rur PVC łączonych na wcisk o śr. zewn. 200 mm | m | 80.00
89 d.2 | S 03.00.00 | Studnie rewizyjne z kręgów betonowych o śr. 1000 mm w gotowym wykopie o głębok. 3,0 m Uwaga: stunie do H = 1,50 m | stud. | 2.00
90 d.2 | S 03.00.00 | Studnie rewizyjne z kręgów betonowych o śr. 1000 mm w gotowym wykopie za każde 0.5 m różnicy głęb. | [0.5 m] stud. | -18
91 d.2 | S 03.00.00 | Studnie rewizyjne z kręgów betonowych o śr. 1500 mm w gotowym wykopie o głębok. 3m Uwaga: dotyczy studni "D7" + poduszka sorbcyjna substancji ropopochodnych | stud. | 1.00
92 d.2 | S 03.00.00 | Studzienki ściekowe uliczne betonowe o śr.500 mm z osadnikiem bez syfonu | szt. | 2.00
93 d.2 | S 03.00.00 | Studzienki kanalizacyjne systemowe "VAWIN" o śr 315-425 mm - zamknięcie stożkiem betonowym | szt | 4.00
94 d.2 | S 03.00.00 | Przejście przez ściany studni tulejami ochronnymi dla śr. 160 mm | szt | 3.00
95 d.2 | S 03.00.00 | Przejście przez ściany studni tulejami ochronnymi dla śr. 200 mm | szt | 5.00
96 d.2 | S 03.00.00 | Kształtki PVC kanalizacyjne jednokielichowe łączone na wcisk o śr. zewn. 200 mm Materiał: trójnik PVC o śr. 0,20/0,20 m + redukcja o śr. 0,20/0,16 m | szt | 3.00
97 d.2 | S 03.00.00 | System drenażowy "AZURA" f. "Wavin Metalplast Buk" Sp. z o.o. | kpl | 1.00
3 | PRZYŁĄCZE KANALIZACJI SANITARNEJ
98 d.3 | S 02.00.00 S 01.00.00 | Wykopy oraz przekopy o głęb.do 3.0 m wyk.na odkład koparkami podsiębiernymi | m3 | 106.00
99 d.3 | S 02.00.00 S 01.00.00 | Zasypanie wykopów .fund.podłużnych z zagęszcz.mechanicznym (gr.warstwy w stanie luźnym 30 cm) - kat.gr. III-IV | m3 | 106.00
100 d.3 | S 02.00.00 | Kanały z rur PVC łączonych na wcisk o śr. zewn. 160 mm | m | 20.00
101 d.3 | S 02.00.00 | Studnie rewizyjne z kręgów betonowych o śr. 1000 mm w gotowym wykopie o głębok. 3,0 m Uwaga: stunie do H = 1,50 m | stud. | 2.00
102 d.3 | S 02.00.00 | Studnie rewizyjne z kręgów betonowych o śr. 1000 mm w gotowym wykopie za każde 0.5 m różnicy głęb. | [0.5 m] stud. | -6.00
103 d.3 | S 02.00.00 | Przejście przez ściany studni tulejami ochronnymi dla śr. 160 mm | szt | 5
104 d.3 | S 02.00.00 | Zbiornik bezodpływy szczelny (szambo HDPE) np. typu WOBET - HYDRET H3 o pojemności 18m3 DN=2,0m L=5,8m | kpl | 1.00
105 d.3 | S 02.00.00 | Kominy włazowe z kręgów betonowych o śr.800 mm | m | 1.2
106 d.3 | S 02.00.00 | Kominy włazowe z kręgów betonowych - pokrywa nastudzienna z pierścieniem odciążającym i włazem o śr.950/600 mm | szt. | 1

## br elektryczna
Wykonanie WLZ , rozdzielnic nn, instalacji wewnętrznych:
elektrycznych , teletechnicznych
Dobudowa świetlicy z zapleczem i bibloteki przy OSP Redaki
Lp. | Kod | Nr w specyfikacji | Opis | Jedn.obm. | Ilość | Cena jedn. | Wartość
1. | 2. | 3. | 4. | 5. | 6. | 7. | 8.
Rozdzielnia RG, rozdzielnice R1, RK, WLZ
1 | PR1 | S/01 | Montaż rozdzielni głównej - RG SAREL 800x600x300 | kpl | 1
2 | PR2 | S/01 | Montaż rozdzielnicy R1, 4x18 FAEL IP-54 | kpl | 1
3 | PR3 | S/01 | Montaż rozdzielnicy RK 2x12 FAEL IP-54 | kpl | 1
4 | PR4 | S/01 | Przygotowanie podłoża do zabudowania aparatów - kucie ręczne w podł. z cegły - aparat o 3-4 otworach mocujących | aparat | 3
5 | PR5 | S/01 | Podłączenie przewodów pojedynczych w izolacji polwinitowej pod zaciski lub bolce (przekrój żył do 16 mm2) | szt. | 30
6 | PR6 | S/01 | Mechaniczne wykucie bruzd w cegle | m | 55
7 | PR7 | S/01 | Przewody kabelkowe 5x10 mm2 układane w gotowych bruzdach bez zaprawiania bruzd na podłożu nie-beton. | m | 22
8 | PR8 | S/01 | Rury winidurowe PCV 37 mm układane p.t. w podłożu różnym od betonowego w gotowych bruzdach, bez zaprawiania bruzd | m | 10
9 | PR9 | S/01 | Przewody kabelkowe YDY 5x10 mm2 wciągane do rur | m | 10
10 | PR10 | S/01 | Przewody kabelkoweYDY5x6 mm2 układane w gotowych bruzdach bez zaprawiania bruzd na podłożu nie-beton | m | 25
11 | PR11 | S/01 | Zaprawianie bruzd o szer. do 25 mm | m | 55
12 | PR12 | S/01 | Mocowanie na gotowym podłożu przycisku PPOŻ w obudowie koloru czerwonego | szt. | 1
Instalacja oświetleniowa
13 | PR13 | S/01 | Przewod kabelkowy YDYp 3x1,5 mm2 układany w tynku | m | 500
14 | PR14 | S/01 | Przewod kabelkowy YDYp 4x1,5 mm2 układany w tynku | m | 150
15 | PR15 | S/01 | Przewody kabelkowe w powłoce polwinitowej YDYp 3x2,5 układane na gotowym podłożu w ciągach wielokrotnych | m | 30
16 | PR16 | S/01 | Montaż na gotowym podłożu łączników bryzgoszczelnych bakelitowych jednobiegunowych, mocowanych przez przykręcenie z podłączeniem . | szt. | 15
17 | PR17 | S/01 | Montaż na gotowym podłożu łączników bryzgoszczelnych z tworzywa szt schodowych mocowanych przez przykręcenie z podłączeniem obmiar = 2szt. | szt. | 2
18 | PR18 | S/01 | Montaż na gotowym podłożu odgałęźników bryzgoszczelnych bakelitowych przez przykręcenie z podłączeniem przewodów kabelkowych do 2.5 mm2 w powłoce polwinitowej (4 wyloty) | szt. | 12
19 | PR19 | S/01 | Przygotowanie podłoża pod mocowanie osprzętu na zaprawie cementowej lub gipsowej z wykonaniem ślepych otworów ręcznie w cegle | szt. | 41
20 | PR20 | S/01 | Montaż na gotowym podłożu puszek bakelitowych o śr.do 80mm; il. wylotów 4, przekrój przewodu 2.5 mm2 | szt. | 14
21 | PR21 | S/01 | Montaż na gotowym podłożu puszek bakelitowych o śr.do 60mm . | szt. | 27
22 | PR22 | S/01 | Montaż na gotowym podłożu łączników instalacyjnych podtynkowych jednobiegunowych, w puszce instalacyjnej z podłączeniem | szt. | 10
23 | PR23 | S/01 | Montaż na gotowym podłożu łączników instalacyjnych podtynkowych schodowych, w puszce instalacyjnej z podłączeniem obmiar = 4szt. | szt. | 13
24 | PR24 | S/01 | Montaż na gotowym podłożu łączników instalacyjnych podtynkowych krzyżowych, w puszce instalacyjnej z podłączeniem obmiar = 1szt. | szt. | 3
25 | PR25 | S/01 | Montaż na gotowym podłożu przycisku dzwonkowego w puszce instalacyjnej z podłączeniem | szt. | 1
26 | PR26 | S/01 | Mocowanie na gotowym dzwonka elektrycznego 230 V | szt. | 1
27 | PR27 | S/01 | Montaż z podłączeniem na gotowym podłożu opraw oświetleniowych żarowych typu plafoniera IP54 prosta | szt. | 14
28 | PR28 | S/01 | Montaż z podłączeniem na gotowym podłożu opraw oświetleniowych żarowych typu plafoniera IP54 60 skośna | szt. | 16
29 | PR29 | S/01 | Montaż z podłączeniem na gotowym podłożu opraw świetlówkowych SNTX 2x36W/ES-SYSTEM. | szt. | 18
30 | PR30 | S/01 | Montaż z podłączeniem na gotowym podłożu opraw świetlówkowych SNTX 2x36W/Aw- 2h/ES-SYSTEM - awaryjnych | szt. | 7
31 | PR31 | S/01 | Montaż z podłączeniem na gotowym podłożu opraw świetlówkowych PO2 2x36W/ES-SYSTEM | szt. | 17
32 | PR32 | S/01 | Montaż z podłączeniem na gotowym podłożu opraw świetlówkowych PO2 2x36W/ES-SYSTEM/Aw-2h/, awaryjnych | szt. | 2
33 | PR33 | S/01 | Montaż z podłączeniem na gotowym podłożu opraw świetlówkowych PRACTIKA COMPLETA-2h/ Beghelli/IP-34- ewakuacyjnych | szt. | 4
Instalacja gniazdowa 230 V, siłowa 400 V
34 | PR34 | S/01 | Przygotowanie podłoża pod mocowanie osprzętu na zaprawie cementowej lub gipsowej z wykonaniem ślepych otworów ręcznie w cegle | szt. | 28
35 | PR35 | S/01 | Montaż na gotowym podłożu puszek bakelitowych o śr.do 60mm | szt. | 18
36 | PR36 | S/01 | Montaż na gotowym podłożu puszek bakelitowych o śr.do 80mm; il. wylotów 4, przekrój przewodu 2.5 mm2 . | szt. | 10
37 | PR37 | S/01 | Montaż do gotowego podłoża gniazd wtyczkowych podtynkowych 2-bieg.z uziemieniem16A/2,5mm2 w puszkach z podłączeniem | szt. | 18
38 | PR38 | S/01 | Montaż do gotowego podłoża gniazd wtyczkowych bryzgoszczelnych 2-bieg.z uziemieniem przykręcanych 16A/2.5mm2 z podłączeniem | szt. | 28
39 | PR39 | S/01 | Montaż do gotowego podłoża gniazd wtyczkowych bryzgoszczelnych 3-bieg.z uziemieniem przykręcanych 16A/2.5mm2 z podłączeniem | szt. | 4
40 | PR40 | S/01 | Montaż na gotowym podłożu odgałęźników bryzgoszczelnych bakelitowych przez przykręcenie z podłączeniem przewodów kabelkowych do 2.5 mm2 w powłoce polwinitowej (4 wyloty) | szt. | 14
41 | PR41 | S/01 | Montaż na gotowym podłożu puszek 75x75 z tworzywa szt. O il. Wylotów 3 i przekroju przewodów do 2,5 mm2 - mocowanych przez przykręcenie | szt. | 4
42 | PR42 | S/01 | Mocowanie na gotowym podłożu wyłaczników 3 faz. 10A IP45 | szt. | 2
43 | PR43 | S/01 | Przewody kabelkowe w powłoce polwinitowej YDYp 3x2,5 układane na gotowym podłożu w ciągach wielokrotnych o | m | 450
44 | PR44 | S/01 | Mechaniczne wykucie bruzd | m | 100
45 | PR45 | S/01 | Przewody kabelkowe YDY 5x2,5 mm2 układane w gotowych bruzdach bez zaprawiania bruzd na podłożu nie-beton. | m | 105
46 | PR46 |  | Zaprawianie bruzd o szer. do 25 mm | m | 100
Instalacja telefoniczna
47 | PR47 | S/01 | Mechaniczne wykucie bruzd dla rur:RVS18 w cegle | m | 10
48 | PR48 | S/01 | Rury winidurowe RVS 18 mm układane p.t. w podłożu różnym od betonowego w gotowych bruzdach, bez zaprawiania bruzd | m | 14
49 | PR49 | S/01 | Przewody kabelkowe telefoniczne wciągane do rur | m | 11
50 | PR50 | S/01 | Przygotowanie podłoża pod mocowanie osprzętu na zaprawie cementowej lub gipsowej z wykonaniem ślepych otworów ręcznie w cegle | szt. | 1
51 | PR51 | S/01 | Montaż na gotowym podłożu puszek bakelitowych o śr.do 60mm | szt. | 1
52 | PR52 | S/01 | Montaż do gotowego podłoża gniazd telefonicznych podtynkowych w puszkach z podłączeniem | szt. | 1
53 | PR53 | S/01 | Mocowanie na gotowym podłożu łączówki 10 parowej w puszce piętrowej | szt. | 1
Instalacja odgromowa
52 | PR52 | S/01 | Montaż wsporników przelotowych pośredniczących na kominach | szt. | 18
53 | PR53 | S/01 | Montaż zwodów poziomych naprężanych z drut FeZn 7 mm na uprzednio zainstalowanych wspornikach na kominach i połaczeń obróbek blacharskich i wentylatorów | m | 40
54 | PR54 | S/01 | Montaż przewodów odprowadzających instalacji odgromowej na budynkach na betonie z wykonaniem otworu mechanicznie - drut FeZn 7 mm | m | 36
55 | PR55 | S/01 | Montaż złączy do rynny okapowej na dachu w instalacji uziemiającej i odgromowej | szt. | 10
56 | PR56 | S/01 | Łączenie pręta DFeZn 7 mm na dachu za pomoca złączy skręcanych uniwersalnych krzyżowych . | szt. | 20
57 | PR57 | S/01 | Montaż wsporników naciągowych z jedną złączką przelotowa napręż.na ścianie z cegły | szt. | 6
58 | PR58 | S/01 | Montaż przewodów odprowadzających instalacji odgromowej na budynkach na cegle z wykonaniem otworu mechanicznie - bednarka FeZn 30x3 mm | m | 12
59 | PR59 | S/01 | Ręczne kopanie rowów dla kabli o głębok.do 0.7 m i szer.dna do 0.4 w gruncie kat. III | m | 115
60 | PR60 | S/01 | Układanie bednarki w rowach kablowych - bednarka FeZn 25x3 mm | m | 120
61 | PR61 | S/01 | Łączenie przewodów uziemiających przez spawanie w wykopie - bednarka 25x3 mm . | szt. | 10
62 | PR62 | S/01 | Ręczne zasypywanie rowów i o głębok.do 0.7 m i szer.dna do 0.4 m w gruncie kat. III | m | 115
Pomiary elektryczne
63 | PR63 | S/01 | Sprawdzenie i pomiar kompletnego 1-fazowego obwodu elektrycznego niskiego napięcia | pomiar. | 15
64 | PR64 | S/01 | Pierwszy pomiar skutecznosci zerowania | pomiar. | 5
65 | PR65 | S/01 | Następny pomiar skutecznosci zerowania | pomiar. | 32
Przebijanie otworów i prace dodatkowe
66 | PR66 | S/01 | Mechaniczne przebijanie otworów w ścianach lub stropach z cegły o długości przebicia do 1/2 ceg. - śr.rury do 25 mm | otw. | 10
67 | PR67 | S/01 | Podłączenie przewodów kabelkowych w powłoce polwinitowej pod zaciski lub bolce (przekrój żył do 2.5 mm2) | szt. | 200
68 | PR68 | S/01 | Kompletowanie opraw świetlówkowych do 120 W | szt. | 50
69 | 0R69 | S/01 | Montaż dławika gumowego z zadławieniem przewodu | szt. | 16