## TD_Spis działów
Sieć kanalizacji sanitarnej w Brusinach
SPIS DZIAŁÓW
45231000-5 Roboty budowlane w zakresie budowy rurociągów, ciągów komunikacyjnych i linii energetycznych
Kanalizacja sanitarna
Lp | Dział / Temat
1 | 2
1 | WYMAGANIA OGÓLNE
2 | SIEĆ KANALIZACJI SANITARNEJ
Montaż rurociągów z tworzyw sztucznych PCV w gotowych wykopach z podsypką i obsypką oraz próbami pomontażowymi
1 | Fi 300 mm, SN8
2 | Fi 250 mm, SN8
3 | Fi 200 mm, SN8
Montaż rurociągów z tworzyw sztucznych SN8 wciąganych do rur stalowych przewiertowych wraz z próbami pomontażowymi
4 | Fi 200 mm
Montaż rurociągów z kamionki glazurowanej układanej metodą bezwykopową wraz z próbami pomontażowymi
5 | Fi 200 mm
6 | Fi 160 mm
Odtworzenie elementów dróg i ogrodzeń
37 | odtworzenie nawierzchni z tłucznia kamiennego na podbudowie
38 | odtworzenie chodników z kostki betonowej na podbudowie
39 | odtworzenie obrzeży betonowych 8x30 cm
40 | odtworzenie nawierzchni KR2 bez warstwy ścieralnej z betonu asfaltowego na podbudowie
41 | odtworzenie nawierzchni KR3 bez warstwy ścieralnej z betonu asfaltowego na podbudowie
42 | odtworzenie nawierzchni KR4 bez warstwy ścieralnej z betonu asfaltowego na podbudowie
43 | wykonanie nakładki na całej szerokości jezdni z betonu asfaltowego 5 cm - warstwa ścieralna
44 | odtworzenie krawężników betonowych 20x30 cm na ławach z betonu
45 | odtworzenie ścieków ulicznych grubości 15 cm na ławach z kruszywa
46 | odtworzenie ogrodzeń z siatki w ramach na słupkach stalowych obsadzonych w cokole
Odtworzenie humusu
47 | rozplantowanie z obsianiem humusu gr. 30 cm
RAZEM
Podstawa opracowania:
Kosztorys przedmiarowy opracowano na podstawie Rozporządzenia Ministra Infrastruktury z dnia 2 września 2004 r., projektu budowlanego oraz specyfikacji technicznej wykonania i odbioru robót budowlanych wraz z późn. zmianami

## PF_Wymagania ogólne
Sieć kanalizacji sanitarnej Brusiny
Przedmiar Robót Nr PR-BRS-0
WYMAGANIA OGÓLNE, ŚWIADCZENIA, OPŁATY
Lp | Kod | Nr Specyfikacji Tecznicznej | Dział / Temat | Jedn. | Ilość | Cena jedn. zł. | Wartość zł.
1 | 2 | 3 | 4 | 5 | 6 | 7 | 6*7
Wymagania ogólne
1 | BRS-01 | S/M-01.00.00 | koszt pozyskania Zabezpieczenia wykonania i wszystkich wymaganych Gwarancji | ryczałt |  | -
2 | BRS-02 | S/M-01.00.00 | koszt wykonania Dokumentacji Wykonawcy (projekt organizacji robót, instrukcje DTR, rysunki, itp..) oraz uzyskanie wszelkich pozwoleń i uzgodnień, opłat | ryczałt |  | -
3 | BRS-03 | S/M-01.00.00 | koszt wykonania Dokumentacji Powykonawczej | ryczałt |  | -
4 | BRS-04 | S/M-01.00.00 | szkolenie personelu | ryczałt |  | -
5 | BRS-05 | S/M-01.00.00 | koszty prób końcowych, rozruch | ryczałt |  | -
Przygotowanie zaplecza budowy
6 | BRS-06 | S/M-01.00.00 pkt 1.5. | koszt urządzenia zaplecza Budowy | ryczałt |  | -
7 | BRS-07 | S/M-01.00.00 | koszt utrzymania zaplecza Budowy | m-c
8 | BRS-08 | S/M-01.00.00 | koszt likwidacji zaplecza budowy | ryczałt |  | -
Opracowania i prace geodezyjno-kartograficzne
9 | BRS-09 | S/M-01.00.00 | prace geodezyjne | ryczałt |  | -
RAZEM

## KS
Sieć kanalizacji sanitarnej Brusiny gm.Susz
Przedmiar Robót PR-BRS-1
45231000-5 Roboty budowlane w zakresie budowy rurociągów, ciągów komunikacyjnych i linii energetycznych
SIEĆ KANALIZACJI SANITARNEJ
Lp | Kod | Nr Specyfikacji Tecznicznej | Dział / Temat | Jedn. | Ilość | Cena jedn. zł. | Wartość zł.
1 | 2 | 3 | 4 | 5 | 6 | 7 | 6*7
Sieć kanalizacji sanitarnej w Brusinach
Roboty ziemne przygotowanie terenu budowy – KANALIZACJA SANITARNA
1 | BRS-10 | S-03.00.00 | Wykopy liniowe o szerokości 0,8-2,5 m i głębokości do 3,0 m o ścianach pionowych | m3 | 234.06
2 | BRS-11 | S-03.00.00 | Wykopy oraz przekopy wyk. Na odkład koparkami przedsiębiernymi | m3 | 3242.97
3 | BRS-12 | S-03.00.00 | Zasypanie wykopów .i z zagęszcz.mechanicznym ubijakami | m3 | 3385.14
4 | BRS-13 | S-03.00.00 | Wywóz nadmiaru urobku zmagazynowanego w hałdach do 1 km, samochodami transportowymi | m3 | 91.89
5 | BRS-14 | S-03.00.00 | Odwodnienie wykopów. Igłofiltry | godz | 60
6 | BRS-15 | S-03.00.00 | Pełne umocnienie ścian wykopów wraz z rozbiórką balami drewnianymi w gruntach suchych kat.I-IV; | m2 | 63
Roboty podstawowe i montażowe – KANALIZACJA SANITARNA
7 | BRS-16 | S-02.00.00 | Podłoża pod kanały i obiekty z materiałów sypkich grub. 20 cm | m3 | 69.6
8 | BRS-17 | S-02.00.00 | Kanały z rur PVC 200mm | m | 482.9
9 | BRS-18 | S-02.00.00 | Kanały z rur PVC łączonych na wcisk o śr. zewn. 160mm | m | 75.50
10 | BRS-19 | S-02.00.00 | Sieci wodociągowe - montaż rurociągów z rur polietylenowych (PE, PEHD) o śr.zewnętrznej 110mm Dotyczy rurociągu tłocznego | m | 242.5
11 | BRS-20 | S-02.00.00 | Studnie rewizyjne z kręgów betonowych o śr. 1200 mm w gotowym wykopie o głębok. 3m. Dotyczy studni S10, S26, S31, S32, S34, S43 | stud | 6
12 | BRS-21 | S-02.00.00 | Studnie rewizyjne z kręgów betonowych o śr. 1200 mm w gotowym wykopie za każde 0.5 m różnicy głęb. | [0,5m – stud] | -18
13 | BRS-22 | S-02.00.00 | Studnie rewizyjne z kręgów betonowych o śr. 1200 mm w gotowym wykopie o głębok. 3m. Dotyczy studni S3, S4, S11, S22, S30, S53, S52 | Stud | 7
14 | BRS-23 | S-02.00.00 | Studnie rewizyjne z kręgów betonowych o śr. 1200 mm w gotowym wykopie za każde 0.5 m różnicy głęb. | [0,5m – stud] | -14
15 | BRS-24 | S-02.00.00 | Studnie rewizyjne z kręgów betonowych o śr. 1200 mm w gotowym wykopie o głębok. 3m. Dotyczy studni S9, S27, S25, S20, S35, S38, S54, S50, S47, S45 | Stud | 10
16 | BRS-25 | S-02.00.00 | Studnie rewizyjne z kręgów betonowych o śr. 1200 mm w gotowym wykopie za każde 0.5 m różnicy głęb. | [0,5m – stud] | -10
17 | BRS-26 | S-02.00.00 | Studnie rewizyjne z kręgów betonowych o śr. 1200 mm w gotowym wykopie o głębok. 3m. Dotyczy studni S1, S8, S12, S28, S55 | Stud | 5
18 | BRS-27 | S-02.00.00 | Studnie rewizyjne z kręgów betonowych o śr. 1200 mm w gotowym wykopie o głębok. 3m. Dotyczy studni 39 | Stud | 1
19 | BRS-28 | S-02.00.00 | Studnie rewizyjne z kręgów betonowych o śr. 1200 mm w gotowym wykopie za każde 0.5 m różnicy głęb. | [0,5m – stud] | 1
20 | BRS-29 | S-02.00.00 | Przejście przez ściany komór tulejami stalowymi "PS" przy grubości ściany 20 cm - otwór o śr. 210 mm | Szt. | 49
21 | BRS-30 | S-02.00.00 | Przejście przez ściany komór tulejami stalowymi "PS" przy grubości ściany 20 cm - otwór o śr. 170 mm | Szt. | 59
22 | BRS-31 | S-02.00.00 | Przejście przez ściany komór tulejami stalowymi "PS" przy grubości ściany 20 cm - otwór o śr. 130mm | Szt. | 1
23 | BRS-32 | S-02.00.00 | Przewiert i rury -Dotyczy przewietru sterowanego dla srednicy 300mm - pod drogami z rur TS | m | 38
24 | BRS-33 | S-02.00.00 | Przewierty i rury-Dotyczy przewietru sterowanego dla srednicy 200mm - pod drogami z rur TS | m | 229.5
25 | BRS-34 | S-02.00.00 | Studnie rewizyjne z kręgów betonowych i żelbetowych o śr. 1200 mm wykonywane metodą studniarską w gruncie kat.III - dodatek za każde 0.5 m ponad 3 do 5 m - dotyczy pogłębienia studni Sist do rz.109,61 | [0,5m – stud] | 5
26 | BRS-35 | S-02.00.00 | Montaż konstrukcji podwieszeń kabli energetycznych i telekomunikacyjnych typ lekki; element o rozpiętości 3,5 m Dotyczy nałożenia rur AROT O 125mm o długości 3,5 m | Szt. | 3
27 | BRS-36 | S-02.00.00 | Próba wodna szczelności kanałów rurowych odcinki 200 m | prób | 5
RAZEM