## TD_Spis działów
Instalacje zewnętrzne kanalizacji sanitarnej w Brusinach
SPIS DZIAŁÓW
45231000-5 Roboty budowlane w zakresie budowy rurociągów, ciągów komunikacyjnych i linii energetycznych
Kanalizacja sanitarna
Lp | Dział / Temat
1 | 2
1 | WYMAGANIA OGÓLNE
2 | INSTALACJE ZEWNĘTRZNE KANALIZACJI SANITARNEJ
Montaż rurociągów z tworzyw sztucznych PCV w gotowych wykopach z podsypką i obsypką oraz próbami pomontażowymi
1 | Fi 300 mm, SN8
2 | Fi 250 mm, SN8
3 | Fi 200 mm, SN8
Montaż rurociągów z tworzyw sztucznych SN8 wciąganych do rur stalowych przewiertowych wraz z próbami pomontażowymi
4 | Fi 200 mm
Montaż rurociągów z kamionki glazurowanej układanej metodą bezwykopową wraz z próbami pomontażowymi
5 | Fi 200 mm
6 | Fi 160 mm
Odtworzenie elementów dróg i ogrodzeń
37 | odtworzenie nawierzchni z tłucznia kamiennego na podbudowie
38 | odtworzenie chodników z kostki betonowej na podbudowie
39 | odtworzenie obrzeży betonowych 8x30 cm
40 | odtworzenie nawierzchni KR2 bez warstwy ścieralnej z betonu asfaltowego na podbudowie
41 | odtworzenie nawierzchni KR3 bez warstwy ścieralnej z betonu asfaltowego na podbudowie
42 | odtworzenie nawierzchni KR4 bez warstwy ścieralnej z betonu asfaltowego na podbudowie
43 | wykonanie nakładki na całej szerokości jezdni z betonu asfaltowego 5 cm - warstwa ścieralna
44 | odtworzenie krawężników betonowych 20x30 cm na ławach z betonu
45 | odtworzenie ścieków ulicznych grubości 15 cm na ławach z kruszywa
46 | odtworzenie ogrodzeń z siatki w ramach na słupkach stalowych obsadzonych w cokole
Odtworzenie humusu
47 | rozplantowanie z obsianiem humusu gr. 30 cm
RAZEM
Podstawa opracowania:
Kosztorys przedmiarowy opracowano na podstawie Rozporządzenia Ministra Infrastruktury z dnia 2 września 2004 r., projektu budowlanego oraz specyfikacji technicznej wykonania i odbioru robót budowlanych wraz z późn. zmianami

## PF_Wymagania ogólne
Instalacje zewnętrzne kanalizacji sanitarnej w Brusinach
Przedmiar Robót Nr PR-BRI-0
WYMAGANIA OGÓLNE, ŚWIADCZENIA, OPŁATY
Lp | Kod | Nr Specyfikacji Tecznicznej | Dział / Temat | Jedn. | Ilość | Cena jedn. zł. | Wartość zł.
1 | 2 | 3 | 4 | 5 | 6 | 7 | 6*7
Wymagania ogólne
1 | BRI-01 | S/M-01.00.00 | koszt pozyskania Zabezpieczenia wykonania i wszystkich wymaganych Gwarancji | ryczałt |  | -
2 | BRI-02 | S/M-01.00.00 | koszt wykonania Dokumentacji Wykonawcy (projekt organizacji robót, instrukcje DTR, rysunki, itp..) oraz uzyskanie wszelkich pozwoleń i uzgodnień, opłat | ryczałt |  | -
3 | BRI-03 | S/M-01.00.00 | koszt wykonania Dokumentacji Powykonawczej | ryczałt |  | -
4 | BRI-04 | S/M-01.00.00 | szkolenie personelu | ryczałt |  | -
5 | BRI-05 | S/M-01.00.00 | koszty prób końcowych, rozruch | ryczałt |  | -
Przygotowanie zaplecza budowy
6 | BRI-06 | S/M-01.00.00 pkt 1.5. | koszt urządzenia zaplecza Budowy | ryczałt |  | -
7 | BRI-07 | S/M-01.00.00 | koszt utrzymania zaplecza Budowy | m-c
8 | BRI-08 | S/M-01.00.00 | koszt likwidacji zaplecza budowy | ryczałt |  | -
Opracowania i prace geodezyjno-kartograficzne
9 | BRI-09 | S/M-01.00.00 | prace geodezyjne | ryczałt |  | -
RAZEM

## KS
Instalacje zewnętrzne kanalizacji sanitarnej Brusiny gm.Susz
Przedmiar Robót PR-BRI-1
45231000-5 Roboty budowlane w zakresie budowy rurociągów, ciągów komunikacyjnych i linii energetycznych
INSTALACJE ZEWNĘTRZNE KANALIZACJI SANITARNEJ
Lp | Kod | Nr Specyfikacji Tecznicznej | Dział / Temat | Jedn. | Ilość | Cena jedn. zł. | Wartość zł.
1 | 2 | 3 | 4 | 5 | 6 | 7 | 6*7
Instalacje zewnętrzne kanalizacji sanitarnej w Brusinach
Roboty ziemne przygotowanie terenu budowy – KANALIZACJA SANITARNA
1 | BRI-10 | S-03.00.00 | Wykopy liniowe o szerokości 0,8-2,5 m i głębokości do 3,0 m o ścianach pionowych | m3 | 311
2 | BRI-11 | S-03.00.00 | Zasypanie wykopów i z zagęszcz. mechanicznym ubijakami | m3 | 308.6
3 | BRI-12 | S-03.00.00 | Wywóz nadmiaru urobku zmagazynowanego w hałdach do 1 km, samochodami transportowymi | m3 | 2.4
4 | BRI-13 | S-03.00.00 | Odwodnienie wykopów. Igłofiltry | godz | 10
5 | BRI-14 | S-03.00.00 | Pełne umocnienie ścian wykopów wraz z rozbiórką balami drewnianymi w gruntach suchych kat.I-IV; | m2 | 173
Roboty podstawowe i montażowe – KANALIZACJA SANITARNA
6 | BRI-15 | S-02.00.00 | Podłoża pod kanały i obiekty z materiałów sypkich grub. 20 cm | m3 | 11
7 | BRI-16 | S-02.00.00 | Kanały z rur PVC łączonych na wcisk o śr. zewn. 160mm | m | 123
8 | BRI-17 | S-02.00.00 | Przejście przez ściany komór tulejami stalowymi "PS" przy grubości ściany 20 cm - otwór o śr. 210 mm | Szt. | 6
9 | BRI-18 | S-02.00.00 | Przejście przez ściany komór tulejami stalowymi "PS" przy grubości ściany 20 cm - otwór o śr. 170 mm | Szt. | 17
10 | BRI-19 | S-02.00.00 | Przewiert i rury -Dotyczy przewietru sterowanego dla srednicy 300mm - pod drogami z rur TS | m | 20
11 | BRI-20 | S-02.00.00 | Montaż konstrukcji podwieszeń kabli energetycznych i telekomunikacyjnych typ lekki; element o rozpiętości 3,5 m Dotyczy nałożenia rur AROT O 125mm o długości 3,5 m | Szt. | 1
12 | BRI-21 | S-02.00.00 | Próba wodna szczelności kanałów rurowych odcinki 200 m | prób | 1
RAZEM