## TD_Spis działów
Odcinek kanalizacji sanitarnej w Nipkowie
SPIS DZIAŁÓW
45231000-5 Roboty budowlane w zakresie budowy rurociągów, ciągów komunikacyjnych i linii energetycznych
Kanalizacja sanitarna
Lp | Dział / Temat
1 | 2
1 | WYMAGANIA OGÓLNE
2 | KANALIZACJA SANITARNA
Montaż rurociągów z tworzyw sztucznych PCV w gotowych wykopach z podsypką i obsypką oraz próbami pomontażowymi
1 | Fi 300 mm, SN8
2 | Fi 250 mm, SN8
3 | Fi 200 mm, SN8
Montaż rurociągów z tworzyw sztucznych SN8 wciąganych do rur stalowych przewiertowych wraz z próbami pomontażowymi
4 | Fi 200 mm
Montaż rurociągów z kamionki glazurowanej układanej metodą bezwykopową wraz z próbami pomontażowymi
5 | Fi 200 mm
6 | Fi 160 mm
Odtworzenie elementów dróg i ogrodzeń
37 | odtworzenie nawierzchni z tłucznia kamiennego na podbudowie
38 | odtworzenie chodników z kostki betonowej na podbudowie
39 | odtworzenie obrzeży betonowych 8x30 cm
40 | odtworzenie nawierzchni KR2 bez warstwy ścieralnej z betonu asfaltowego na podbudowie
41 | odtworzenie nawierzchni KR3 bez warstwy ścieralnej z betonu asfaltowego na podbudowie
42 | odtworzenie nawierzchni KR4 bez warstwy ścieralnej z betonu asfaltowego na podbudowie
43 | wykonanie nakładki na całej szerokości jezdni z betonu asfaltowego 5 cm - warstwa ścieralna
44 | odtworzenie krawężników betonowych 20x30 cm na ławach z betonu
45 | odtworzenie ścieków ulicznych grubości 15 cm na ławach z kruszywa
46 | odtworzenie ogrodzeń z siatki w ramach na słupkach stalowych obsadzonych w cokole
Odtworzenie humusu
47 | rozplantowanie z obsianiem humusu gr. 30 cm
RAZEM
Podstawa opracowania:
Kosztorys przedmiarowy opracowano na podstawie Rozporządzenia Ministra Infrastruktury z dnia 2 września 2004 r., projektu budowlanego oraz specyfikacji technicznej wykonania i odbioru robót budowlanych wraz z późn. zmianami

## PF_Wymagania ogólne
Odcinek kanalizacji sanitarnej w Nipkowie
Przedmiar Robót Nr PR-NP-0
WYMAGANIA OGÓLNE, ŚWIADCZENIA, OPŁATY
Lp | Kod | Nr Specyfikacji Tecznicznej | Dział / Temat | Jedn. | Ilość | Cena jedn. zł. | Wartość zł.
1 | 2 | 3 | 4 | 5 | 6 | 7 | 6*7
Wymagania ogólne
1 | NP-01 | S/M-01.00.00 | koszt pozyskania Zabezpieczenia wykonania i wszystkich wymaganych Gwarancji | ryczałt |  | -
2 | NP-02 | S/M-01.00.00 | koszt wykonania Dokumentacji Wykonawcy (projekt organizacji robót, instrukcje DTR, rysunki, itp..) oraz uzyskanie wszelkich pozwoleń i uzgodnień, opłat | ryczałt |  | -
3 | NP-03 | S/M-01.00.00 | koszt wykonania Dokumentacji Powykonawczej | ryczałt |  | -
4 | NP-04 | S/M-01.00.00 | szkolenie personelu | ryczałt |  | -
5 | NP-05 | S/M-01.00.00 | koszty prób końcowych, rozruch | ryczałt |  | -
Przygotowanie zaplecza budowy
6 | NP-06 | S/M-01.00.00 pkt 1.5. | koszt urządzenia zaplecza Budowy | ryczałt |  | -
7 | NP-07 | S/M-01.00.00 | koszt utrzymania zaplecza Budowy | m-c
8 | NP-08 | S/M-01.00.00 | koszt likwidacji zaplecza budowy | ryczałt |  | -
Opracowania i prace geodezyjno-kartograficzne
9 | NP-09 | S/M-01.00.00 | prace geodezyjne | ryczałt |  | -
RAZEM

## KS
Odcinek kanalizacji sanitarnej Nipkowie gm.Susz
Przedmiar Robót PR-NP-1
45231000-5 Roboty budowlane w zakresie budowy rurociągów, ciągów komunikacyjnych i linii energetycznych
KANALIZACJA SANITARNA
Lp | Kod | Nr Specyfikacji Tecznicznej | Dział / Temat | Jedn. | Ilość | Cena jedn. zł. | Wartość zł.
1 | 2 | 3 | 4 | 5 | 6 | 7 | 6*7
KANALIZACJA SANITARNA NIPKOWIE
Roboty ziemne przygotowanie terenu budowy – KANALIZACJA SANITARNA
1 | NP-10 | S-03.00.00 | Wykopy liniowe o szerokości 0,8-2,5 m i głębokości do 3,0 m o ścianach pionowych | m3 | 135.34
2 | NP-11 | S-03.00.00 | Zasypanie wykopów .i z zagęszcz.mechanicznym ubijakami | m3 | 124.47
3 | NP-12 | S-03.00.00 | Wywóz nadmiaru urobku zmagazynowanego w hałdach do 1 km, samochodami transportowymi | m3 | 10.87
4 | NP-13 | S-03.00.00 | Odwodnienie wykopów. Igłofiltry | godz | 10
5 | NP-14 | S-03.00.00 | Nawierzchnie z kamienia tłuczonego - warstwa dolna o gr. 20 cm | m2 | 4
6 | NP-15 | S-03.00.00 | Nawierzchnie z mieszanek mineralno-bitumicznych asfaltowych o grubości 6 cm (warstwa ścieralna) | m2 | 4
7 | NP-16 | S-03.00.00 | Nawierzchnie z mieszanek mineralno-bitumicznych asfaltowych o grubości 6 cm (warstwa wiążąca) | m2 | 4
8 | NP-17 | S-03.00.00 | Pełne umocnienie ścian wykopów wraz z rozbiórką balami drewnianymi w gruntach suchych kat.I-IV; | m2 | 76
Roboty podstawowe i montażowe – KANALIZACJA SANITARNA
9 | NP-18 | S-02.00.00 | Podłoża pod kanały i obiekty z materiałów sypkich grub. 20 cm | m3 | 6
10 | NP-19 | S-02.00.00 | Kanały z rur PVC łączonych na wcisk o śr. zewn. 160mm | m | 51
11 | NP-20 | S-02.00.00 | Studnie rewizyjne z kręgów betonowych o śr. 1200 mm w gotowym wykopie o głębok. 3m. Dotyczy studni S1, S2 | stud | 2
12 | NP-21 | S-02.00.00 | Studnie rewizyjne z kręgów betonowych o śr. 1200 mm w gotowym wykopie za każde 0.5 m różnicy głęb. | [0,5m – stud] | -8
13 | NP-22 | S-02.00.00 | Studnie rewizyjne z kręgów betonowych o śr. 1200 mm w gotowym wykopie o głębok. 3m. Dotyczy studni S3, S4, S5 | Stud | 3
14 | NP-23 | S-02.00.00 | Studnie rewizyjne z kręgów betonowych o śr. 1200 mm w gotowym wykopie za każde 0.5 m różnicy głęb. | [0,5m – stud] | -9
15 | NP-24 | S-02.00.00 | Studnie rewizyjne z kręgów betonowych o śr. 1200 mm w gotowym wykopie o głębok. 3m. Dotyczy studni S6 | Stud | 1
16 | NP-25 | S-02.00.00 | Studnie rewizyjne z kręgów betonowych o śr. 1200 mm w gotowym wykopie za każde 0.5 m różnicy głęb. | [0,5m – stud] | -2
17 | NP-26 | S-02.00.00 | Przejście przez ściany komór tulejami stalowymi "PS" przy grubości ściany 20 cm - otwór o śr. 170 mm | Szt. | 13
18 | NP-27 | S-02.00.00 | Przewiert i rury -Dotyczy przewietru sterowanego dla srednicy 63mm - pod drogami z rur TS | m | 94
19 | NP-28 | S-02.00.00 | Montaż konstrukcji podwieszeń kabli energetycznych i telekomunikacyjnych typ lekki; element o rozpiętości 3,5 m Dotyczy nałożenia rur AROT O 125mm o długości 3,5 m | Szt. | 4
20 | NP-29 | S-02.00.00 | Próba wodna szczelności kanałów rurowych odcinki 200 m | prób | 1
Roboty ziemne przygotowanie terenu budowy – PRZEPOMPOWNIA
21 | NP-30 | S-03.00.00 | Wykopy liniowe o szerokości 0,8-2,5 m i głębokości do 3,0 m o ścianach pionowych | m3 | 10
22 | NP-31 | S-03.00.00 | Zasypanie wykopów .i z zagęszcz.mechanicznym ubijakami | m3 | 9
23 | NP-32 | S-03.00.00 | Wywóz nadmiaru urobku zmagazynowanego w hałdach do 1 km, samochodami transportowymi | m3 | 1
24 | NP-33 | S-03.00.00 | Pełne umocnienie ścian wykopów wraz z rozbiórką balami drewnianymi w gruntach suchych kat.I-IV; | m2 | 10
Roboty podstawowe i montażowe – PRZEPOMPOWNIA
25 | NP-34 | S-02.00.00 | Montaż przepompowni ścieków na bazie zbiornika z polimerobetonu śr 1000mm + z jedną pompą + 1 zapasowa Grunfos + monitoring (patrz PB i ST) PP | kpl | 1
26 | NP-35 | S-02.00.00 | Ogrodzenie z siatki w ramach na słupkach metalowych o wys. do 1.8 m. Dotyczy ogrodzen dla Przepompowni (3mx3m) | m | 9
27 | NP-36 | S-02.00.00 | Przejście przez ściany komór tulejami stalowymi "PS" przy grubości ściany 20 cm - otwór o śr. 80mm | Szt. | 2
RAZEM