## Strona tytułowa
1
PRZEDMIAR ROBÓT
Nazwa: |  | Przebudowa świetlicy wiejskiej w Jawtach Wielkich
Kody: |  | 45200000-2 - Roboty budowlane w zakresie budynków
45300000-0 Roboty w zakresie instalacji budowlanych
Adres: |  | Jawty Wielkie, dz. nr 93
Inwestor: |  | Urząd Gminy i Miasta Susz
ul. Wybickiego 6
14-240 Susz
MAJ 2010 r.

## Spis treści
ZAWARTOŚĆ OPRACOWANIA
1 | SPIS DZIAŁÓW
2 | SPIS TREŚCI
3 | ROBOTY W ZAKRESIE BRANŻY BUDOWLANEJ
4 | ROBOTY W ZAKRESIE BRANŻY ELEKTRYCZNEJ
5 | ROBOTY W ZAKRESIE BRANŻY SANITARNEJ

## Spis działów
SPIS DZIAŁÓW
45200000-2 - Roboty budowlane w zakresie budynków
45300000-0 Roboty w zakresie instalacji budowlanych
1 | ROBOTY W ZAKRESIE BRANŻY BUDOWLANEJ
2 | ROBOTY W ZAKRESIE BRANŻY ELEKTRYCZNEJ
3 | ROBOTY W ZAKRESIE BRANŻY SANITARNEJ

## Budowlanka
Przebudowa świetlicy wiejskiej w Jawtach Wielkich
Przedmiar Robót PR-S
45200000-2 Roboty w zakresie budynków
ROBOTY BUDOWLANE
Lp | Nr poz. Specyfikacji Tecznicznej | Dział / Temat | Jedn. | Ilość | Cena jedn. zł. | Wartość zł.
1 | 2 | 3 | 4 | 5 | 6 | 5*6
1 | ST.1.2. | Wykucie z muru ościeżnic okiennych drewnianych o pow.do 1 m2 | szt. | 1.000
2 | ST.1.2. | Wykucie z muru ościeżnic okiennych drewnianych o pow.do 2 m2 | szt. | 1.000
3 | ST.1.2. | Wykucie z muru ościeżnic okiennych drewnianych o pow.ponad 2 m2 | m2 | 16.820
4 | ST.1.2. | Wykucie z muru ościeżnic drzwiowych drewnianych o pow.do 2 m2 | szt. | 4.000
5 | ST.1.2. | Wykucie z muru ościeżnic drzwiowych drewnianych o pow.ponad 2 m2 | m2 | 17.248
6 | ST.1.2. | Wykucie otworów w ścianach z cegieł o grub. ponad 1/2ceg. na zaprawie cementowej dla otworów drzwiowych i okiennych | m3 | 3.141
7 | ST.1.2. | Rozebranie ścian, filarów, kolumn z cegieł na zaprawie cementowej | m3 | 7.611
8 | ST.1.6. | Zamurowanie otworów w ścianach na zaprawie cementowo-wapiennej bloczkami z betonu komórkowego | m3 | 4.02
9 | ST.1.2. | Wykucie bruzd poziomych 1/4x1/2 ceg. w ścianach z cegieł na zaprawie cementowo-wapiennej | m | 9.20
10 | ST.1.7. | Założenie belek stalowych [ 140 z osiatkowaniem | kg | 147.20
11 | ST.1.2. | Rozebranie istniejących posadzek | m2 | 224.800
12 | ST.1.2. | Rozebranie istniejącej nawierzchni tarasu | m2 | 72.700
13 | ST.1.2. | Rozebranie rynien z blachy nie nadającej się do użytku | m | 45.110
14 | ST.1.2. | Rozebranie rur spustowych z blachy nie nadającej się do użytku | m | 15.010
15 | ST.1.2. | Rozebranie obróbek blacharskich murów ogniowych,okapów,kołnierzy,gzymsów itp.z blachy nie nadającej się do użytku | m2 | 60.698
16 | ST.1.2. | Rozbiórka pokrycia z papy na dachach betonowych - pierwsza warstwa | m2 | 269.960
17 | ST.1.2. | Rozbiórka pokrycia z papy na dachach betonowych - następna warstwa | m2 | 269.960
18 | ST.1.2. | Wywiezienie gruzu spryzmowanego samochodami samowyładowczymi na odl.do 1 km | m3 | 16.43
19 | ST.1.6. | Ściany z bloków SILKA M18 w budynkach 1-kond. o wys. pow. 4,5 m na zaprawie cienkospoinowej (klejowej) | m2 | 10.662
20 | ST.1.6. | Ścianki działowe z bloków SILKA M12 o wys. do 4,5 m na zaprawie cienkospoinowej (klejowej) | m2 | 101.277
21 | ST.1.6. | Ścianki działowe z bloków SILKA M8 o wys. do 4,5 m na zaprawie cienkospoinowej (klejowej) | m2 | 13.454
22 | ST.1.5. | Izolacje przeciwwilgoc. z 2 x folii polietylen. | m2 | 224.80
23 | ST.1.9. | Izolacje cieplne z płyt styropianowych gr. 6 cm | m2 | 224.80
24 | ST.1.10. | Posadzki cementowe wraz z cokolikami zatarte na gładko gr.25mm | m2 | 224.80
25 | ST.1.10. | Posadzki cementowe wraz z cokolikami zatarte - pogrubienie posadzki o 1cm Krotność = 1.5 | m2 | 224.80
26 | ST.1.10. | (z.VII) Warstwy wyrównujące z zaprawy samopoziomującej gr. 5 mm | m2 | 224.80
27 | ST.1.10. | Posadzki z płytek | m2 | 113.10
28 | ST.1.12. | Cokoliki, z płytek o wymiarach 30 x 30 cm i wysokości cokolika równej 15 cm (GRES) | m | 131.196
29 | ST.1.10. | (z.VIII) Posadzki z paneli podłogowych | m2 | 111.700
30 | ST.1.12. | Tynki wewn.zwykłe kat.III wykon.ręcznie na ścianach i słupach | m2 | 229.21
31 | ST.1.12. | Licowanie ścian płytkami | m2 | 66.36
32 | ST.1.12. | Wewn.gładzie gipsowe dwuwarstw.na ścianach | m2 | 402.55
33 | ST.1.12. | Dwukrotne malowanie farbami akrylowymi ścian | m2 | 402.55
34 | ST.1.8. | Okładziny stropów płytami gipsowo - kartonowymi na ruszcie pojedynczym, podwieszanym, metalowym z kształtowników CD i UD | m2 | 224.80
35 | ST.1.12. | Dwukrotne malowanie farbami akrylowymi sufitów | m2 | 224.800
36 | ST.1.11. | Montaż okien rozwieranych i uchylno-rozwieranych jednodzielnych z PCV z obróbką obsadzenia o pow. do 1.0 m2 | m2 | 0.960
37 | ST.1.11. | Montaż okien rozwieranych i uchylno-rozwieranych dwudzielnych z PCV z obróbką obsadzenia o pow. do 2.5 m2 | m2 | 16.820
38 | ST.1.11. | Drzwi aluminiowe dwuskrzydłowe | m2 | 14.195
39 | ST.1.11. | Ościeżnice stalowe dla drzwi wewnątrzlokalowych i wejściowych do lokalu malowane dwukrotnie na budowie typu FD7 | szt. | 9.000
40 | ST.1.11. | Skrzydła drzwiowe wewnętrzne | m2 | 16.61
42 | ST.1.11. | Drzwi stalowe pełne o pow.do 2 m2 skład opału | m2 | 1.845
44 | ST.1.11. | Drzwi stalowe pełne o pow.do 2 m2 - kotłownia EI | m2 | 1.845
45 | ST.1.11. | Drzwi stalowe pełne o pow.do 2 m2 - zewn. | m2 | 1.845
46 | ST.1.11. | Skrzydła drzwiowe wewnętrzne - drzwi między pomieszczeniami świetlicy | m2 | 12.65
47 | ST.1.13. | Obsadzenie prefabr.podokienników, dl.do 1m | szt | 2.000
48 | ST.1.13. | Obsadzenie prefabr.podokienników, dl.ponad 1m | szt | 9.000
49 | ST.1.13. | (z.VI) Pokrycie dachów o pow.ponad 100 m2 blachą powlekaną dachówkową | m2 | 269.960
50 | ST.1.13. | (z.VI) Pokrycie dachów blachą powlekaną - montaż gąsiorów | m | 6.430
51 | ST.1.9. | Izolacje cieplne dachu z wełny mineralnej gr. 18 cm | m2 | 269.96
52 | ST.1.5. | Izolacje dachu z folii paroszczelnej | m2 | 269.96
53 | ST.1.13. | Obróbki blacharskie z blachy powlekanej o szer.w rozwinięciu ponad 25 cm | m2 | 51.447
54 | ST.1.5. | Izolacje przeciwwilgociowe z papy pow.poziomych na lepiku na gorąco - pierwsza warstwa | m2 | 72.700
55 | ST.1.5. | Izolacje przeciwwilgociowe z papy pow.poziomych na lepiku na gorąco - druga i nast.warstwa | m2 | 72.700
56 | ST.1.10. | Posadzki cementowe wraz z cokolikami zatarte na ostro gr. 2,5 cm (ze spadkiem) | m2 | 72.700
57 | ST.1.10. | Posadzki cementowe wraz z cokolikami - dopłata za zbrojenie siatką stalową | m2 | 72.700
58 | ST.1.5. | Wysokoelastyczna izolacja powierzchni poziomych - dwuwarstwowa izolacja SUPERFLEX-D1 | m2 | 72.700
59 | ST.1.5. | Izolacja połączenia ściana/posadzka taśmami SUPERFLEX-B 400 | m | 29.460
60 | ST.1.10. | Posadzki wielobarwne z płytek mrozoodpornych GRES o wym. 30x30 cm na zaprawie klejowej o grub.warstwy 5 mm w pomieszczeniach o pow.ponad 10 m2 | m2 | 81.100
61 | ST.1.12. | Cokoliki z płytek kamionkowych GRES o wym. 15x15 cm na zaprawie klejowej w pomieszczeniach o pow.ponad 10 m2 | m | 29.460
62 | ST.1.12. | (z.VI) Okładziny schodów z płytek kamionkowych GRES o wym. 30x30 cm na zaprawie klejowej o grub.warstwy 5 mm | m2 | 5.400
63 | ST.1.13. | Obróbki blacharskie z blachy powlekanej o szer.w rozwinięciu ponad 25 cm | m2 | 19.511
64 | ST.1.7. | Balustrady tarasowe z pochwytem stalowym | m | 34.750
65 | ST.1.9. | Docieplenie ścian płytami styropianowymi gr. 12 cm - przy użyciu got. zapraw klejących wraz z przyg. podłoża i ręczne wyk. wyprawy elew. kornik 2 mm z got. suchej mieszanki | m2 | 210.04
66 | ST.1.7. | Ochrona narożników wypukłych kątownikiem metalowym | mb | 85.65
67 | ST.1.12. | Zamocowanie listwy cokołowej | mb | 69.09
68 | ST.1.9. | Docieplenie ościeży płytami styropianowymi gr. 2 cm - przy użyciu got. zapraw klejących wraz z przyg. podłoża i ręczne wyk. wyprawy elew. kornik 2 mm z got. suchej mieszanki | m2 | 9.29
69 | ST.1.13. | Rynny dachowe półokrągłe o śr.10cm - z blachy ocynkowanej | m | 45.110
70 | ST.1.13. | Rury spustowe okrągłe o śr.8cm - z blachy ocynkowanej | m | 15.010
71 | ST.1.13. | Obróbki blacharskie z blachy powlekanej o szer.w rozwinięciu ponad 25 cm (parapety) | m2 | 9.251
72 | ST.1.12. | Rusztowania ramowe elewacyjne | m2 | 238.58
73 | ST.1.1 | Roboty ziemne z przewozem gruntu taczkami na odległość do 10m (kat.gr.I-II) | m3 | 2.100
74 | ST.1.4. | Podkłady betonowe na podł.gruntowym | m3 | 0.84
75 | ST.1.5. | Izolacje przeciwwilgociowe z papy pow.poziomych na lepiku na zimno | m2 | 8.400
76 | ST.1.4. | Podkłady betonowe na podł.gruntowym | m3 | 2.100
77 | ST.1.3. | Przygotowanie i montaż zbrojenia konstrukcji monolit.budowli - pręty gładkie | t | 0.008
78 | ST.1.3. | Przygotowanie i montaż zbrojenia konstrukcji monolit.budowli - pręty żebrowane | t | 0.042
79 | ST.1.2. | Rozbiórka opaski betonowej | m3 | 3.91
80 | ST.1.14. | Ręczne wykonanie koryta na całej szerokości jezdni i chodników w gruncie kat.III-IV głębok. 20 cm | m2 | 39.130
81 | ST.1.14. | Ręczne wykonanie koryta na całej szerokości jezdni i chodników w gruncie kat.III-IV - za każde dalsze 5 cm głębok. | m2 | 39.130
82 | ST.1.14. | Podsypka piaskowa z zagęszczeniem ręcznym - 3 cm grub.warstwy po zagęszcz. | m2 | 39.13
83 | ST.1.14. | Podsypka piaskowa z zagęszczeniem ręcznym - za każdy dalszy 1 cm grub.warstwy po zagęszcz. Krotność = 12 | m2 | 39.13
84 | ST.1.14. | Chodniki i opaska z kostki betonowej "POLBRUK" grubości 60 mm na podsypce cementowo-piaskowej grubości 50 mm | m2 | 39.13
85 | ST.1.14. | Obrzeża betonowe o wym. 30x8 cm na podsypce piaskowej z wyp.spoin piaskiem | m | 78.26

## Elektryka
Przebudowa świetlicy wiejskiej w Jawtach Wielkich
Przedmiar Robót PR-S
45300000-0 Roboty w zakresie instalacji budowlanych
INSTALACJE ELEKTRYCZNE
Lp | Nr poz. Specyfikacji Tecznicznej | Dział / Temat | Jedn. | Ilość | Cena jedn. zł. | Wartość zł.
1 | 2 | 3 | 4 | 5 | 6 | 5*6
1 | Tablice rozdzielcze TO4 i TO5 oraz WLZ tablic, Kod CPV 45310001-1, 45310000-3, 45310000-10
1.1 | S/01 | Montaż tablicy rozdzielczej TR | szt. | 1
1.2 | S/01 | Przygotowanie podłoża do zabudowania aparatów - kucie ręczne w podł. z cegły - aparat o 3-4 otworach mocujących | aparat | 1
1.3 | S/01 | Podłączenie przewodów pojedynczych w izolacji polwinitowej pod zaciski lub bolce (przekrój żył do 16 mm2) | szt. | 10
1.4 | S/01 | Mechaniczne wykucie bruzd w cegle dla rur 28 mm | m | 24
1.5 | S/01 | Rury winidurowe PCV 28 mm układane p.t. w podłożu różnym od betonowego w gotowych bruzdach, bez zaprawiania bruzd | m | 24
1.6 | S/01 | Przewody kabelkowe YDY 5x10 mm2 wciągane do rur | m | 28
1.7 | S/01 | Zaprawianie bruzd dla rur 28 mm | m | 24
1.8 | S/01 | Przewod kabelkowy HDGs 3x1,5 mm2 układany w tynku | m | 30
1.9 | S/01 | Mocowanie na gotowym podłożu przycisku PPOŻ w obudowie koloru czerwonego | szt. | 1
2 | Instalacja oświetleniowa, Kod CPV 45310001-1, 45310000-3, 45310000-10
2.1 | S/01 | Przewod kabelkowy YDYp 3x1,5 mm2 układany w tynku | m | 270
2.2 | S/01 | Przewod kabelkowy YDYp 4x1,5 mm2 układany w tynku | m | 40
2.3 | S/01 | Montaż na gotowym podłożu łączników bryzgoszczelnych bakelitowych jednobiegunowych, mocowanych przez przykręcenie z podłączeniem | szt. | 8
2.4 | S/01 | Montaż na gotowym podłożu odgałęźników bryzgoszczelnych bakelitowych przez przykręcenie z podłączeniem przewodów kabelkowych do 2.5 mm2 w powłoce polwinitowej (4 wyloty) | szt. | 4
2.5 | S/01 | Przygotowanie podłoża pod mocowanie osprzętu na zaprawie cementowej lub gipsowej z wykonaniem ślepych otworów ręcznie w cegle | szt. | 26
2.6 | S/01 | Montaż na gotowym podłożu puszek bakelitowych o śr.do 80mm; il. wylotów 4, przekrój przewodu 2.5 mm2 | szt. | 10
2.7 | S/01 | Montaż na gotowym podłożu puszek bakelitowych o śr.do 60mm | szt. | 16
2.8 | S/01 | Montaż na gotowym podłożu łączników instalacyjnych podtynkowych jednobiegunowych, w puszce instalacyjnej z podłączeniem | szt. | 11
2.9 | S/01 | Montaż na gotowym podłożu łączników instalacyjnych podtynkowych schodowych, w puszce instalacyjnej z podłączeniem | szt. | 4
2.10 | S/01 | Montaż na gotowym podłożu łączników instalacyjnych podtynkowych krzyżowych, dwubiegunowych do przygotowanego podłoża z podłączeniem | szt. | 1
2.11 | S/01 | Montaż z podłączeniem na gotowym podłożu opraw oświetleniowych żarowych typu plafoniera 60W prosta | szt. | 9
2.12 | S/01 | Montaż z podłączeniem na gotowym podłożu opraw oświetleniowych żarowych typu plafoniera 60W skośna | szt. | 4
2.13 | S/01 | Montaż z podłączeniem na gotowym podłożu opraw świetlówkowych 2x36W/IP24 | szt. | 18
2.14 | S/01 | Montaż z podłączeniem na gotowym podłożu opraw świetlówkowych 2x36W/Aw- 2h/IP24 - awaryjnych | szt. | 3
2.15 | S/01 | Montaż z podłączeniem na gotowym podłożu opraw świetlówkowych 2x36W/IP65 | szt. | 1
2.16 | S/01 | Montaż z podłączeniem na gotowym podłożu opraw świetlówkowych ewakuacyjnych 1x8W - | szt. | 4
2.17 | S/01 | Kompletowanie opraw świetlówkowych do 120 W | szt. | 26
2.18 | S/01 | Wykonanie połączeń przewodów do 2.5 mm2 w puszkach i odgałęźnikach n.t. i p.t. z zadławianiem przewodów (4 odgałęzienia) | kpl. | 150
2.19 | S/01 | Podłączenie przewodów pojedynczych do 2.5 mm2 w powłoce polwinitowej pod zaciski lub śruby | podłącz. | 30
2.20 | S/01 | Mechaniczne przebijanie otworów w ścianach lub stropach z cegły o długości przebicia do 2 ceg. - śr.rury do 25 mm | otw. | 18
3 | Instalacja gniazdowa 230V, Kod CPV 45310001-1, 45310000-3, 45310000-10
3.1 | S/01 | Przygotowanie podłoża pod mocowanie osprzętu na zaprawie cementowej lub gipsowej z wykonaniem ślepych otworów ręcznie w cegle | szt. | 26
3.2 | S/01 | Montaż na gotowym podłożu puszek bakelitowych o śr.do 60mm | szt. | 16
3.3 | S/01 | Montaż na gotowym podłożu puszek bakelitowych o śr.do 80mm; il. wylotów 4, przekrój przewodu 2.5 mm2 | szt. | 10
3.4 | S/01 | Montaż do gotowego podłoża gniazd wtyczkowych podtynkowych 2-bieg.z uziemieniem w puszkach z podłączeniem | szt. | 16
3.5 | S/01 | Montaż do gotowego podłoża gniazd wtyczkowych bryzgoszczelnych 2-bieg.z uziemieniem przykręcanych 16A/2.5mm2 z podłączeniem | szt. | 6
3.6 | S/01 | Montaż na gotowym podłożu odgałęźników bryzgoszczelnych bakelitowych przez przykręcenie z podłączeniem przewodów kabelkowych do 2.5 mm2 w powłoce polwinitowej (4 wyloty) | szt. | 3
3.7 | S/01 | Przewody kabelkowe w powłoce polwinitowej YDYp 3x2,5 układane na gotowym podłożu w ciągach wielokrotnych | m | 200
3.8 | S/01 | Wykonanie połączeń przewodów do 2.5 mm2 w puszkach i odgałęźnikach n.t. i p.t. z zadławianiem przewodów (4 odgałęzienia) | kpl. | 130
3.9 | S/01 | Mechaniczne przebijanie otworów w ścianach lub stropach z cegły o długości przebicia do 2 ceg. - śr.rury do 25 mm | otw. | 15
4 | Instalacja wyrównawcza i odgromowa, Kod CPV 45310001-1, 45310000-3, 45310000-10
4.1 | S/01 | Mocowanie na gotowym.podłożu aparatów o masie do 2.5 kg bez częściowego rozebrania i podłączenia (il. otworów mocujących do 2) | szt. | 2
4.2 | S/01 | Linie zasilające prowadzone pod tynkiem przewodem kabelkowym okrągłym w bruździe o łącznym przekroju żył do 24 mm2 Cu lub 40 mm2 Al na podłożu ceglanym | m | 40
4.3 | S/01 | Montaż zwodów instalacji odgromowej - przewody nienaprężane poziome mocowane na wspornikach obsadzanych- DFeZn 8mm | m | 100
4.4 | S/01 | Montaż zwodów instalacji odgromowej - przewody nienaprężane pionowe DFeZn 8mm prowadzone w rurkach RVS p/t | m | 12
4.5 | S/01 | Ręczne kopanie rowów dla kabli o głębok.do 0.6 m i szer.dna do 0.4 w gruncie kat. IV | m | 90
4.6 | S/01 | Montaż uziomów powierzchniowych poziomych w wykopie gł. 0.6 m w gruncie kat. IV | m | 90
4.7 | S/01 | Ręczne zasypywanie rowów dla kabli o głębok.do 0.6 m i szer.dna do 0.4 m w gruncie kat. IV | m | 90
4.8 | S/01 | Mocowanie na gotowym.podłożu aparatów o masie do 2.5 kg bez częściowego rozebrania i podłączenia (il. otworów mocujących do 2) | szt. | 4
5 | Pomiary elektryczne, Kod CPV 45310001-1, 45310000-3, 45310000-10
5.1 | S/01 | Sprawdzenie i pomiar kompletnego 1-fazowego obwodu elektrycznego niskiego napięcia | pomiar. | 10
5.2 | S/01 | Sprawdzenie i pomiar kompletnego 2,3-fazowego obwodu elektrycznego niskiego napięcia | pomiar. | 1
5.3 | S/01 | Pierwszy pomiar skutecznosci zerowania | pomiar. | 7
5.4 | S/01 | Następny pomiar skutecznosci zerowania | pomiar. | 18

## Sanitarka
Przebudowa świetlicy wiejskiej w Jawtach Wielkich
Przedmiar Robót PR-S
45300000-0 Roboty w zakresie instalacji budowlanych
INSTALACJE SANITARNE
Lp | Nr poz. Specyfikacji Tecznicznej | Dział / Temat | Jedn. | Ilość | Cena jedn. zł. | Wartość zł.
1 | 2 | 3 | 4 | 5 | 6 | 5*6
1 | Instalacja wodociągowa
1.1 | S 03.00.00 | Wykucie bruzd poziomych 1/4x1/2 ceg. w ścianach z cegieł na zaprawie cementowo-wapiennej | m | 6.900
1.2 | S 03.00.00 | Wykucie bruzd pionowych 1/4x1/2 ceg. w ścianach z cegieł na zaprawie cementowo-wapiennej | m | 10.400
1.3 | S 03.00.00 | Zamurowanie bruzd poziomych o szer.1/2 ceg. z przewodami instalacyjnymi w ścianach z cegieł | m | 10.400
1.4 | S 03.00.00 | Zamurowanie bruzd pionowych o szer.1/2 ceg. z przewodami instalacyjnymi w ścianach z cegieł | m | 6.900
1.5 | S 03.00.00 | Przebicie otworów o pow.do 0.05 m2 w elementach z betonu żwirowego o grub.do 30 cm | szt. | 2.000
1.6 | S 03.00.00 | Zamurowanie przebić w stropach | szt. | 2.000
1.7 | S 03.00.00 | Przebicie otworów w ścianach z cegieł o grubości 1 ceg. na zaprawie wapiennej | szt. | 6.000
1.8 | S 03.00.00 | Zamurowanie przebić w ścianach z cegieł o grub. 1 ceg. | szt. | 6.000
1.9 | S 03.00.00 | TULEJE OCHRONNE-Rurociągi w instalacjach c.o. stalowe o śr. nominalnej 40 mm o połączeniach spawanych na ścianach w budynkach | m | 0.800
1.10 | S 03.00.00 | TULEJE OCHRONNE-Rurociągi w instalacjach c.o. stalowe o śr. nominalnej 32 mm o połączeniach spawanych na ścianach w budynkach | m | 1.200
1.11 | S 03.00.00 | Zawory zwrotne antyskażeniowe z połączeniem na dwuzłączkę o śr. nominalnej 20 mm | szt. | 1.000
1.12 | S 03.00.00 | Rurociągi w instalacjach wodociągowych o śr.nom. 32 mm stalowe ocynkow.o połącz.gwintow., na ścianach w budynkach niemieszkalnych + izolacja termiczna pianką PU | m | 6.500
1.13 | S 03.00.00 | Rurociągi w instalacjach wodociągowych o śr.nom. 15 mm stalowe ocynkow.o połącz.gwintow., na ścianach w budynkach niemieszkalnych + izolacja termiczna pianką PU | m | 2.200
1.14 | S 03.00.00 | Rurociągi z tworzyw sztucznych PEX-Al o śr. zewnętrznej 20 mm o połączeniach mechanicznych, na ścianach i posadzkach w budynkach niemieszkalnych + izolacja termiczna pianką PU | m | 2.100
1.15 | S 03.00.00 | Rurociągi z tworzyw sztucznych PEX-Al o śr. zewnętrznej 16 mm o połączeniach mechanicznych, na ścianach i posadzkach w budynkach niemieszkalnych + izolacja termiczna pianką PU | m | 36.000
1.16 | S 03.00.00 | Dodatki za podejścia dopływowe w rurociągach z tworzyw sztucznych do baterii o połączeniu elastycznym metalowym o śr. zewnętrznej 16 mm | szt. | 5.000
1.17 | S 03.00.00 | Dodatki za podejścia dopływowe w rurociągach z tworzyw sztucznych do zaworów wypływowych o połączeniu sztywnym o śr. zewnętrznej 16 mm | szt. | 3.000
1.18 | S 03.00.00 | Dodatki za podejścia dopływowe w rurociągach z tworzyw sztucznych do , płuczek o połączeniu elastycznym metalowym o śr. zewnętrznej 16 mm | szt. | 3.000
1.19 | S 03.00.00 | Dodatki za podejścia dopływowe w rurociągach stalowych do zaworów czerpalnych, baterii, mieszaczy, hydrantów itp. o połączeniu sztywnym o śr. nominalnej 25 mm | szt. | 1.000
1.20 | S 03.00.00 | Zawory spłuczkowe o śr. nominalnej 15 mm | szt. | 3.000
1.21 | S 03.00.00 | Zawory czerpalne o śr. nominalnej 15 mm ze złączka do węża | szt. | 3.000
1.22 | S 03.00.00 | Zawory przelotowe kulowe instalacji wodociągowych z rur z tworzyw sztucznych o śr. nominalnej 20 mm | szt. | 2.000
1.23 | S 03.00.00 | Wodomierze skrzydełkowe domowe o śr. nominalnej 25 mm | kpl. | 1.000
1.24 | S 03.00.00 | Zawory przelotowe i zwrotne instalacji wodociągowych z rur stalowych o śr. nominalnej 25 mm Uwaga: zawór antyskażeniowy DN 25 mm typ BA 294 f. "Danfoss" | szt. | 1.000
1.25 | S 03.00.00 | Proba szczelności instalacji wodociągowych w budynkach niemieszkalnych (rurociąg o śr.do 65 mm) | m | 97.600
1.26 | S 03.00.00 | Elektryczny podgrzewacz ciepłej wody przepływowy dla wielu punktów poboru o mocy 12,0 kW; zasilenie 400V | kpl | 1.000
1.27 | S 03.00.00 | Elektryczny podgrzewacz ciepłej wody przepływowy dla jednego punktu poboru o mocy 2,0 kW; zasilenie 230V | kpl | 2.000
1.28 | S 03.00.00 | Płukanie instalacji wodociągowej w budynkach mieszkalnych | m | 97.600
2 | Instalacja kanalizacji sanitarnej
2.1 | S 02.00.00 | Wykucie bruzd poziomych 1/4x1/2 ceg. w ścianach z cegieł na zaprawie cementowo-wapiennej | m | 8.900
2.2 | S 02.00.00 | Wykucie bruzd pionowych 1/4x1/2 ceg. w ścianach z cegieł na zaprawie cementowo-wapiennej | m | 1.900
2.3 | S 02.00.00 | Zamurowanie bruzd poziomych o szer.1/2 ceg. z przewodami instalacyjnymi w ścianach z cegieł | m | 8.900
2.4 | S 02.00.00 | Zamurowanie bruzd pionowych o szer.1/2 ceg. z przewodami instalacyjnymi w ścianach z cegieł | m | 1.900
2.5 | S 02.00.00 | Przebicie otworów o pow.do 0.05 m2 w elementach z betonu żwirowego o grub.do 30 cm | szt. | 1.000
2.6 | S 02.00.00 | Zamurowanie przebić w stropach | szt. | 1.000
2.7 | S 02.00.00 | Przebicie otworów w ścianach z cegieł o grubości 1 ceg. na zaprawie wapiennej | szt. | 2.000
2.8 | S 02.00.00 | Zamurowanie przebić w ścianach z cegieł o grub. 1 ceg. | szt. | 2.000
2.9 | S 02.00.00 | Wykopy wąskoprzestrzenne,nieumocnione o szer.dna do 1.5 m i głębok.do 1.5 m w gr.kat. III | m3 | 2.200
2.10 | S 02.00.00 | Wykopy nieumocnione o ścianach pionowych wykonywane wewnątrz budynku - zasypanie ziemią z ukopów | m3 | 2.200
2.11 | S 02.00.00 | Rury ochronne o śr.nom.200 mm | m | 0.500
2.12 | S 02.00.00 | Rurociągi z PCW o śr. 110 mm w gotowych wykopach , wewnątrz budynków | m | 8.000
2.13 | S 02.00.00 | Rurociągi z PCW o śr. 50 mm w gotowych wykopach , wewnątrz budynków | m | 4.000
2.14 | S 02.00.00 | Montaż czyszczaków kanalizacyjnych z PCW o śr.zewn. 110 mm łaczonych metodą wciskową | szt. | 1.000
2.15 | S 02.00.00 | Wpusty żeliwne piwniczne o śr. 100 mm | szt. | 3.000
2.16 | S 02.00.00 | Montaż rurociągów z PCW o śr. 110 mm na ścianach z łączeniem metodą wciskową | m | 12.000
2.17 | S 02.00.00 | Montaż rurociągów z PCW o śr. 50 mm na ścianach z łączeniem metodą wciskową | m | 4.800
2.18 | S 02.00.00 | Montaż rurociągów z PCW o śr. 40 mm na ścianach z łączeniem metodą wciskową | m | 2.600
2.19 | S 02.00.00 | Rury wywiewne z PVC o połączeniu wciskowym o śr. 110 mm | szt. | 1.000
2.20 | S 02.00.00 | Przejścia przez dach rurami wywiewnymi o śr. 75-110 mm, z uszczelnieniem | przejście | 1.000
2.21 | S 02.00.00 | Dodatek za wykonanie podejść odpływowych z rur i kształtek z nieplastyfikowanego PCW o śr. 110 mm | szt. | 2.000
2.22 | S 02.00.00 | Dodatek za wykonanie podejść odpływowych z rur i kształtek z nieplastyfikowanego PCW o śr. 40 mm | szt. | 4.000
2.23 | S 02.00.00 | Pisuary pojedyncze z zaworem spłukującym | kpl. | 1.000
2.24 | S 02.00.00 | Ustępy z płuczką ustępową | kpl. | 2.000
2.25 | S 02.00.00 | Zlewozmywaki z blachy lub z tworzywa sztucznego na ścianie | szt. | 1.000
2.26 | S 02.00.00 | Umywalki pojedyncze porcelanowe z syfonem uruchamianym kolanem | kpl. | 3.000
2.27 | S 02.00.00 | Umywalki pojedyncze porcelanowe z syfonem gruszkowym dla niepełnosprawnych z syfonem podtynkowym | kpl. | 1.000
2.28 | S 02.00.00 | Półpostument porcelanowy do umywalek | kpl. | 4.000
2.29 | S 02.00.00 | Zestaw poręczy ściennych i umywalkowych ze stali nierdzewnej dla osób niepełnosprawnych | kpl. | 1.000
3 | Instalacja centralnego ogrzewania
3.1 | S 04.00.00 | Rurociągi w instalacjach c.o. z tworzyw sztucznych PEX o śr. zewnętrznej 16 mm + izolacja termiczna pianką PU | m | 40.000
3.2 | S 04.00.00 | Rurociągi w instalacjach c.o. z tworzyw sztucznych PEX o śr. zewnętrznej 20 mm + izolacja termiczna pianką PU | m | 8.000
3.3 | S 04.00.00 | Rurociągi w instalacjach c.o. z tworzyw sztucznych PEX o śr. zewnętrznej 25 mm + izolacja termiczna pianką PU | m | 32.000
3.4 | S 04.00.00 | Próby szczelności instalacji c.o. z rur z tworzyw sztucznych - dodatek za próbę w budynkach niemieszkalnych | m | 80.000
3.5 | S 04.00.00 | Zawory grzejnikowe o śr. nominalnej 15 mm Materiał: zawór termostatyczny "Danfoss" prosty typ RTD-N 15 mm + głowica | szt. | 5.000
3.6 | S 04.00.00 | Zawory kulowe na gałazkach o śr. nominalnej 15 mm | szt. | 5.000
3.7 | S 04.00.00 | Grzejniki stalowe łazienkowe typ PS11 600 | kpl | 3.000
3.8 | S 04.00.00 | Grzejniki stalowe jednopłytowe np. firmy PURMO C22/600/1000 | szt. | 2.000
3.9 | S 04.00.00 | Zawór odpowietrzający automatyczny | kpl. | 6.000
3.10 | S 04.00.00 | Próby szczelności urządzeń | urządz. | 7.000
4 | Instalacja technologiczna kotłowni
4.1 | S 04.00.00 | Rurociągi stalowe o śr. nominalnej 25 mm łączone przez spawanie | m | 22.000
4.2 | S 04.00.00 | Kocioł żeliwny na paliwo stałe np. firmy "R-ECO" typ Pellet 18 wraz z czopuchem, automatyką oraz zabezpieczenia lub kocioł równoważny | kpl | 1.000
4.3 | S 04.00.00 | Zestaw pompowy o śr. nominalnej 25 mm (pompa DN25mm+zawór trójdrogowy z siłownikiem DN20mm+zawór zwrotny DN25mm) | kpl | 2.000
4.4 | S 04.00.00 | Rozdzielacze do kotłów i instalacji c.o. z rur o śr. nominalnej do 50 mm | m | 1.000
4.5 | S 04.00.00 | Termometry , manometry oraz automatyka | kpl | 1.000
5 | Instalacja wentylacji i klimatyzacji
Roboty budowlane
5.1 | S 05.00.00 | Przebicie otworów o pow.do 0.05 m2 w elementach z betonu żwirowego o grub.do 30 cm | szt. | 2.000
5.2 | S 05.00.00 | Zamurowanie przebić w stropach | szt. | 2.000
5.3 | S 05.00.00 | Przebicie otworów w ścianach z cegieł o grubości 2 ceg. na zaprawie wapiennej | szt. | 3.000
5.4 | S 05.00.00 | Zamurowanie przebić w ścianach z cegieł o grub. ponad 1 ceg. | szt. | 3.000
Urządzenia z uzbrojeniem (bez montażu wentylatorów łazienkowych i kanałowych które zostały ujęte w branży elektrycznej)
5.5 | S 05.00.00 | Aparaty grzewczo-wentylacyjne (nagrzewnice sufitowe) np. firmy WOLF typ TLHD 40 | szt. | 2.000
5.6 | S 05.00.00 | Nawietrzaki podokienne PVC110 o wielkości (grubość muru w cegłach) do 2 | szt. | 3.000
5.7 | S 05.00.00 | Podstawy dachowe z laminatu kołowe typ B/I o śr.wylotów do 160 mm, w układach bezkanałowych | szt. | 1.000
5.8 | S 05.00.00 | Wentylatory dachowe stalowe o średnicy otworu ssącego do 200 mm (Wentylatory dachowe o śr. 160 mm) | szt. | 1.000
Instalacja technologiczna chłodu
5.9 | S 05.00.00 | Układ klimatyzacyjny dla WOLF typ TLHD40 (jenostka zewnętrzna o mocy 8,0kW, instalacja z rur Cu 9,52-15,88mm przeznaczonych dla chłodnictwa, instalacja skroplin z rur PVC-0,05m) | kpl | 1.000
PRZYŁĄCZA
Lp | Nr poz. Specyfikacji Tecznicznej | Dział / Temat | Jedn. | Ilość | Cena jedn. zł. | Wartość zł.
1 | 2 | 3 | 4 | 5 | 6 | 5*6
1 | Przyłącze kanalizacji sanitarnej
1.1 | S 02.00.00 | Wykopy oraz przekopy wykonywane koparkami podsiębiernymi 0.40 m3 na odkład w gruncie kat.III | m3 | 96.000
1.2 | S 02.00.00 | Wykonywane ręcznie obsypki, podsypki oraz wymiana gruntu do wysokości konstrukcji drogowej wraz z zagęszczaniem mechanicznym Materiał: grunt zagęszczalny o wskaźniku zagęszczenia Is=0,97 oraz o współczynniku filtracji K > 8 m/d | m3 | 48.500
1.3 | S 02.00.00 | Roboty ziemne wyk.koparkami uprzednio zmagazynowanej w hałdach z transportem urobku samochodami samowyładowczymi WYWIEZIENIE NADMIARU - miejsce utylizacji wybrane przez wykonawcę | m3 | 47.500
1.4 | S 02.00.00 | Kanały z rur PVC lub PP łączonych na wcisk o śr. zewn. 160 mm | m | 22.000
1.5 | S 02.00.00 | Przejścia przez ścianę betonową studni o grubości do 15 cm dla rurociągów o śr. PVC160 mm | przejście | 3.000
1.6 | S 02.00.00 | Studnie rewizyjne z kręgów żelbetowych o śr. 1000 mm alt. PE fi 425 mm w gotowym | stud. | 1.000
1.7 | S 02.00.00 | Zbiornik bezodpływy szczelny o pojemności 10m3 przejazdowy | kpl | 1.000
1.8 | S 02.00.00 | Kominy włazowe z kręgów betonowych o śr.800 mm | m | 1.200
1.9 | S 02.00.00 | Kominy włazowe z kręgów betonowych - pokrywa nastudzienna z pierścieniem odciążającym i włazem o śr.950/600 mm | szt. | 1.000
1.10 | S 02.00.00 | Próba szczelności kanałów rurowych o śr.nom. 160 mm | m | 12.000
1.11 | S 02.00.00 | Roboty pomiarowe przy liniowych robotach ziemnych - tyczenie tras oraz pomiar powykonawczy (1 kpl = 1 szt. studni) | kpl | 2.000
2 | Przyłącze wodociągowe
2.1 | S 01.00.00 | Wykopy oraz przekopy wykonane na odkład koparkami | m3 | 56.000
2.2 | S 01.00.00 | Wykonywane ręcznie obsypki, podsypki oraz wymiana gruntu do wysokości konstrukcji drogowej wraz z zagęszczaniem mechanicznym Materiał: grunt zagęszczalny o wskaźniku zagęszczenia Is=0,97 oraz o współczynniku filtracji K > 8 m/d | m3 | 36.000
2.3 | S 01.00.00 | Zasypywanie wykopów spycharkami z przemieszczeniem gruntu na odl. do 10 m w gruncie kat. I-III | m3 | 36.000
2.4 | S 01.00.00 | Roboty ziemne wyk.koparkami uprzednio zmagazynowanej w hałdach z transportem urobku samochodami samowyładowczymi WYWIEZIENIE NADMIARU - miejsce utylizacji wybrane przez wykonawcę | m3 | 20.000
2.5 | S 01.00.00 | Sieci wodociągowe - montaż rurociągów z rur polietylenowych (PE, PEHD) o śr.zewnętrznej o śr. zewn. 40 mm | m | 35.000
2.6 | S 01.00.00 | Odnogi wbudowane w istniejące rurociągi z rur PVC o śr. 110 mm | wcin. | 1.000
2.7 | S 01.00.00 | Roboty pomiarowe przy liniowych robotach ziemnych - tyczenie tras oraz pomiar powykonawczy (1 kpl = 1 przłącze o L=35m) | kpl | 1.000