## TD_Spis działów
Odcinek kanalizacji sanitarnej w Bornicach
SPIS DZIAŁÓW
45231000-5 Roboty budowlane w zakresie budowy rurociągów, ciągów komunikacyjnych i linii energetycznych
Kanalizacja sanitarna
Lp | Dział / Temat
1 | 2
1 | WYMAGANIA OGÓLNE
2 | KANALIZACJA SANITARNA
Montaż rurociągów z tworzyw sztucznych PCV w gotowych wykopach z podsypką i obsypką oraz próbami pomontażowymi
1 | Fi 300 mm, SN8
2 | Fi 250 mm, SN8
3 | Fi 200 mm, SN8
Montaż rurociągów z tworzyw sztucznych SN8 wciąganych do rur stalowych przewiertowych wraz z próbami pomontażowymi
4 | Fi 200 mm
Montaż rurociągów z kamionki glazurowanej układanej metodą bezwykopową wraz z próbami pomontażowymi
5 | Fi 200 mm
6 | Fi 160 mm
Odtworzenie elementów dróg i ogrodzeń
37 | odtworzenie nawierzchni z tłucznia kamiennego na podbudowie
38 | odtworzenie chodników z kostki betonowej na podbudowie
39 | odtworzenie obrzeży betonowych 8x30 cm
40 | odtworzenie nawierzchni KR2 bez warstwy ścieralnej z betonu asfaltowego na podbudowie
41 | odtworzenie nawierzchni KR3 bez warstwy ścieralnej z betonu asfaltowego na podbudowie
42 | odtworzenie nawierzchni KR4 bez warstwy ścieralnej z betonu asfaltowego na podbudowie
43 | wykonanie nakładki na całej szerokości jezdni z betonu asfaltowego 5 cm - warstwa ścieralna
44 | odtworzenie krawężników betonowych 20x30 cm na ławach z betonu
45 | odtworzenie ścieków ulicznych grubości 15 cm na ławach z kruszywa
46 | odtworzenie ogrodzeń z siatki w ramach na słupkach stalowych obsadzonych w cokole
Odtworzenie humusu
47 | rozplantowanie z obsianiem humusu gr. 30 cm
RAZEM
Podstawa opracowania:
Kosztorys przedmiarowy opracowano na podstawie Rozporządzenia Ministra Infrastruktury z dnia 2 września 2004 r., projektu budowlanego oraz specyfikacji technicznej wykonania i odbioru robót budowlanych wraz z późn. zmianami

## PF_Wymagania ogólne
Odcinek kanalizacji sanitarnej w Bornicach
Przedmiar Robót Nr PR-NP-0
WYMAGANIA OGÓLNE, ŚWIADCZENIA, OPŁATY
Lp | Kod | Nr Specyfikacji Tecznicznej | Dział / Temat | Jedn. | Ilość | Cena jedn. zł. | Wartość zł.
1 | 2 | 3 | 4 | 5 | 6 | 7 | 6*7
Wymagania ogólne
1 | NP-01 | S/M-01.00.00 | koszt pozyskania Zabezpieczenia wykonania i wszystkich wymaganych Gwarancji | ryczałt |  | -
2 | NP-02 | S/M-01.00.00 | koszt wykonania Dokumentacji Wykonawcy (projekt organizacji robót, instrukcje DTR, rysunki, itp..) oraz uzyskanie wszelkich pozwoleń i uzgodnień, opłat | ryczałt |  | -
3 | NP-03 | S/M-01.00.00 | koszt wykonania Dokumentacji Powykonawczej | ryczałt |  | -
4 | NP-04 | S/M-01.00.00 | szkolenie personelu | ryczałt |  | -
5 | NP-05 | S/M-01.00.00 | koszty prób końcowych, rozruch | ryczałt |  | -
Przygotowanie zaplecza budowy
6 | NP-06 | S/M-01.00.00 pkt 1.5. | koszt urządzenia zaplecza Budowy | ryczałt |  | -
7 | NP-07 | S/M-01.00.00 | koszt utrzymania zaplecza Budowy | m-c
8 | NP-08 | S/M-01.00.00 | koszt likwidacji zaplecza budowy | ryczałt |  | -
Opracowania i prace geodezyjno-kartograficzne
9 | NP-09 | S/M-01.00.00 | prace geodezyjne | ryczałt |  | -
RAZEM

## KS
Odcinek sieci wodociągowej wraz z przyłączami w msc. Bornice gm.Susz
Przedmiar Robót PR-NP-1
45231000-5 Roboty budowlane w zakresie budowy rurociągów, ciągów komunikacyjnych i linii energetycznych
SIEĆ WODOCIĄGOWA
Lp | Kod | Nr Specyfikacji Tecznicznej | Dział / Temat | Jedn. | Ilość | Cena jedn. zł. | Wartość zł.
1 | 2 | 3 | 4 | 5 | 6 | 7 | 6*7
SIEĆ WODOCIĄGOWA BORNICE
Roboty ziemne przygotowanie terenu budowy – SIEĆ WODOCIĄGOWA
1 | BR-10 | S-03.00.00 | Wykopy oraz przekopy o głęb.do 3.0m wyk.na odkład koparkami podsiębiernymi o poj.łyżki 0.25 - 0.60 m3 w gr.kat. III-IV | m3 | 6838.5
2 | BR-11 | S-03.00.00 | Wykopy liniowe lub jamiste o głębokości do 1,5 m ze skarpami o szer. dna do 1,5 m w gruncie kat. III | m3 | 293
3 | BR-12 | S-03.00.00 | Zasypanie wykopów .fund.podłużnych,punktowych,rowów,wykopów obiektowych spycharkami z zagęszcz.mechanicznym ubijakami (gr.warstwy w stanie luźnym 25 cm) - kat.gr. III-IV | m3 | 7115.9
| BR-13 | S-03.00.00 | Roboty ziemne wykonywane koparkami przedsiębiernymi o poj.łyżki 0.15 m3 w gr.kat. I-III w ziemi uprzednio zmag.w hałdach z transp.urobku na odl. 1 km sam.samowyład. | m3 | 15.6
4 | BR-14 | S-03.00.00 | Pełne umocnienie ścian wykopów wraz z rozbiórką balami drewnianymi w gruntach suchych kat.I-IV; wykopy o szer. 1 m i głęb.do 3.0 m | m2 | 487.8
5 | BR-15 | S-03.00.00 | Pompowanie próbne pomiarowe lub oczyszczające z otworów o śr. 150-500 mm. Igłofiltry | godz. | 5
6 | BR-16 | S-03.00.00 | Roboty pomiarowe przy liniowych robotach ziemnych Uwaga: Przyjęto cenę ryczałtyową za 100,0 mb (100 mb = 1 szt.) pomiaru rurociagu tzn. wyznaczenie trasy oraz pomiary powykonawcze (przed zasypaniem sieci) | Szt. | 18
Roboty podstawowe i montażowe – SIEĆ WODOCIĄGOWA
7 | BR-17 | S-02.00.00 | Podłoża pod kanały i obiekty z materiałów sypkich grub. 20 cm | m3 | 206.22
8 | BR-18 | S-02.00.00 | Sieci wodociągowe - montaż rurociągów z rur polietylenowych (PE, PEHD) o śr. zewnętrznej 110mm | m | 1461.5
9 | BR-19 | S-02.00.00 | Sieci wodociągowe - montaż rurociągów z rur polietylenowych (PE, PEHD) o śr.zewnętrznej 90mm | m | 257
10 | BR-20 | S-02.00.00 | Oznakowanie trasy wodociągu ułożonego w ziemi taśmą z tworzywa sztucznego | m | 1718.5
11 | BR-21 | S-02.00.00 | Oznakowanie trasy wodociągu na słupku stalowym | kpl. | 11
12 | BR-22 | S-02.00.00 | Montaż konstrukcji podwieszeń kabli energetycznych i telekomunikacyjnych typ lekki; Dotyczy nałożenia rur AROT 125mm | Szt. | 4
13 | BR-23 | S-02.00.00 | Próba wodna szczelności sieci wodociągowych z rur typu HOBAS, PCW, PVC, PE, PEHD o śr. do 110 mm | 200m-1 prób. | 9
14 | BR-24 | S-02.00.00 | Dezynfekcja rurociągów sieci wodociągowych o śr.nominalnej do 150 mm | odc. 200m | 9
15 | BR-25 | S-02.00.00 | Trójnik redukcyjny PE 90/90/90 | kpl. | 2
16 | BR-26 | S-02.00.00 | Trójnik redukcyjny PE 110/110/90 | kpl. | 2
16 | BR-27 | S-02.00.00 | Trójnik redukcyjny PE 100/100/40 | kpl. | 1
18 | BR-28 | S-02.00.00 | Zasuwy typu"E" kołnierzowe z obudową o śr. do 100 mm montowane na rurociągach PVC i PE | kpl. | 7
29 | BR-29 | S-02.00.00 | Hydranty pożarowe podziemne o śr. 80 mm | kpl. | 5
RAZEM