## Strona tytułowa
2
PRZEDMIAR ROBÓT
Nazwa: |  | Przebudowa sanitariatów w Publicznej Sześcioletniej Szkole Podstawowej im. Gen. Józefa Bema w Suszu
Kody: |  | 45200000-2 - Roboty budowlane w zakresie budynków
45300000-0 Roboty w zakresie instalacji budowlanych
Adres: |  | 14-240 Susz, ul. Piastowska 5, dz. nr 97, obręb 5
Inwestor: |  | Gmina Susz
14-240 Susz, ul. Wybickiego 6
maj 2012 r.

## Zawartość opracowania
ZAWARTOŚĆ OPRACOWANIA
1 | SPIS TREŚCI
2 | SPIS DZIAŁÓW
3 | ROBOTY W ZAKRESIE BRANŻY BUDOWLANEJ
4 | ROBOTY W ZAKRESIE BRANŻY SANITARNEJ
5 | ROBOTY W ZAKRESIE BRANŻY ELEKTRYCZNEJ

## Spis działów
SPIS DZIAŁÓW
45200000-2 - Roboty budowlane w zakresie budynków
45300000-0 Roboty w zakresie instalacji budowlanych
1 | ROBOTY W ZAKRESIE BRANŻY BUDOWLANEJ
2 | ROBOTY W ZAKRESIE BRANŻY SANITARNEJ
3 | ROBOTY W ZAKRESIE BRANŻY ELEKTRYCZNEJ

## Branża budowlana
PRZEDMIAR ROBÓT /sanitariaty/
Nazwa inwestycji: |  |  | Przebudowa sanitariatów w Publicznej Sześcioletniej Szkole Podstawowej im. Gen. Józefa Bema w Suszu
Adres inwestycji: |  |  | 14-240 Susz, ul. Piastowska 5, dz. nr 97, obręb 5
Inwestor i adres: |  |  | Gmina Susz, ul. Wybickiego 6
Wartość robót:
KOSZTORYS
BRANŻA BUDOWLANA
Lp. | Nr specyfik. | Podstawa | Opis | Jedn. miary | Obmiar | Cena jednostk. | Wartość
1 |  |  | WC PERSONELU
1.1 |  |  | Prace rozbiórkowe
1 | ST.1.1. | KNR 4-01 0426-04 Pozycja zastępcza | Rozbiórka ścianek działowych drewnianych /z płyt/ łącznie z drzwiami | m2 | 10.1
2 | ST.1.1. | KNR 4-01 0354-03 | Wykucie z muru ościeżnic drewnianych o powierzchni do 1 m2 | szt. | 2
3 | ST.1.1. | KNR 4-01 0354-04 | Wykucie z muru ościeżnic drewnianych o powierzchni do 2 m2 | szt. | 1
4 | ST.1.1. | KNR 4-01 0348-03 | Rozebranie ścianki z cegieł o grub. 1/2 ceg. na zaprawie cementowo-wapiennej | m2 | 4.94
5 | ST.1.1. | KNR 4-01 0701-05 | Odbicie tynków wewnętrznych z zaprawy cementowo-wapiennej na ścianach, filarach, pilastrach o powierzchni odbicia ponad 5 m2 - skucie tynków ścian | m2 | 70.42
6 | ST.1.1. | KNR 4-01 1202-09 | Zeskrobanie i zmycie starej farby w pomieszczeniach o powierzchni podłogi ponad 5 m2 - zesrobanie powłok malarskich z sufitu | m2 | 18.6
7 | ST.1.1. | KNR 4-01 0804-07 | Zerwanie posadzki cementowej łącznie ze wszystkimi warstwami wykończeniowymi | m2 | 18.6
8 | ST.1.1. | KNR 4-01 0106-05 | Usunięcie z piwnic budynku gruzu | m3 | 2.73
9 | ST.1.1. | KNR 4-01 0108-17 | Wywiezienie samochodami samowyładowczymi gruzu z rozbieranych konstrukcji ceglanych na odległość do 1 km /łącznie z kosztem utylizacji gruzu/ | m3 | 2.73
10 | ST.1.1. | KNR 4-01 0108-20 | Wywiezienie samochodami samowyładowczymi gruzu z rozbieranych konstrukcji - za każdy następny 1 km Krotność = 4 | m3 | 2.73
Razem dział: Prace rozbiórkowe
1.2 |  |  | Prace remontowo-budowlane
11 | ST.1.1. | KNR 0-39 0114-02 Pozycja zastępcza | Gruntowanie istniejącego podłoża pod powłoki hydroizolacyjne - ręcznie | m2 | 18.6
12 | ST.1.4. | KNR 0-39 0115-01 pozycja zastępcza | Uszczelnienie pomieszczeń mokrych i wilgotnych (łazienki, kuchnie pralnie itp.) płynną folią uszczelniającą - powierzchnie poziome | m2 | 18.6
13 | ST.1.3. | KNR 2-02 1102-01 + KNR 2-02 1102-03x2 | Warstwy wyrównawcze pod posadzki z zaprawy cementowej grubości 4cm zatarte na ostro | m2 | 18.6
14 | ST.1.2. | KNR 2-02 1106-07 | Zbrojenie posadzki siatką stalową | m2 | 18.6
15 | ST.1.5. | KNR 4-01 0304-01 z.sz. 2.5. 9907-01 | Uzupełnienie ścian lub zamurowanie otworów w ścianach na zaprawie cementowo-wapiennej cegłami - materiał z rozbiórki | m3 | 0.22
16 | ST.1.5. | KNR 2-02 0113-02 | Ścianki działowe o grubości 12 cm z bloczków wapienno-piaskowych | m2 | 6.67
17 | ST.1.6. | KNR 2-02 0126-05 | Otwory w ścianach murowanych - ułożenie nadproży prefabrykowanych typu L19 | m | 3
18 | ST.1.9. | KNR 2-02 0803-01 | Tynki wewnętrzne zwykłe kat. I wykonywane ręcznie na ścianach i słupach - tynki pod okładziny ścian glazurą | m2 | 53.15
19 | ST.1.9. | KNR 2-02 0803-03 | Tynki wewnętrzne zwykłe kat. III wykonywane ręcznie na ścianach i słupach - tynki powyżej glazury | m2 | 34.8
20 | ST.1.1. | KNR 4-01 0333-10 | Przebicie otworów w ścianach z cegieł o grubości 1 1/2 ceg. na zaprawie cementowo-wapiennej - przebicie otworu w ścianie dla osadzenia kratek wentylacyjnych | szt. | 2
Razem dział: Prace remontowo-budowlane
1.3 |  |  | Prace wykończeniowe
21 | ST.1.9. | KNR 2-02 0815-04 | Wewnętrzne gładzie gipsowe, na ścianach | m2 | 34.8
22 | ST.1.9. | KNR 2-02 0815-06 | Wewnętrzne gładzie gipsowe, na sufitach | m2 | 18.6
23 | ST.1.7. | KNR 2-02 1118-09 | Posadzki płytkowe z kamieni sztucznych; płytki 30x30 cm układane na klej metodą kombinowaną | m2 | 18.6
24 | ST.1.9. | KNR-W 2-02 0840-05 | Licowanie ścian płytkami z kamieni sztucznych o wymiarach 20x25 cm na zaprawie klejowej | m2 | 53.15
25 | ST.1.9. | KNR 4-01 0322-02 | Obsadzenie kratek wentylacyjnych w ścianach z cegieł łącznie z wykonanie przejścia przez ścianę | szt. | 4
26 | ST.1.9. | KNR 2-02 1505-01 | Dwukrotne malowanie farbami emulsyjnymi powierzchni wewnętrznych - tynków gładkich bez gruntowania | m2 | 53.4
Razem dział: Prace wykończeniowe
1.4 |  |  | Stolarka drzwiowa, ścianki kabin ustępowych
27 | ST.1.8. | KNR 2-02 1015-01 | Ościeżnice drewniane wewnętrzne zwykłe fabrycznie wykończone | m | 3.6
28 | ST.1.8. | KNR 2-02 1017-01 | Skrzydła drzwiowe płytowe wewnętrzne jednodzielne pełne o powierzchni do 1.6 m2 fabrycznie wykończone - drzwi wewnętrzne wg projektu budowlanego | m2 | 3.6
29 | ST.1.8. | Kalkulacja indywidualna | Zakup, dostawa i montaż systemowych ścianek działowych kabin ustępowych /łącznie z drzwiami/ | m2 | 7.92
Razem dział: Stolarka drzwiowa, ściany kabin ustępowych
Razem: WC PERSONELU
2 |  |  | POM. WC UCZNI /Męskie+Damskie/
2.1 |  |  | Prace rozbiórkowe
30 | ST.1.1. | KNR 4-01 0426-04 Pozycja zastępcza | Rozbiórka ścianek działowych drewnianych /z płyt/ łącznie z drzwiami | m2 | 57.74
31 | ST.1.1. | KNR 4-01 0701-05 | Odbicie tynków wewnętrznych z zaprawy cementowo-wapiennej na ścianach, filarach, pilastrach o powierzchni odbicia ponad 5 m2 - skucie tynków ścian | m2 | 104.19
32 | ST.1.1. | KNR 4-01 1202-09 | Zeskrobanie i zmycie starej farby w pomieszczeniach o powierzchni podłogi ponad 5 m2 - zesrobanie powłok malarskich z sufitu | m2 | 38.17
33 | ST.1.1. | KNR 4-01 0804-07 | Zerwanie posadzki cementowej łącznie ze wszystkimi warstwami wykończeniowymi | m2 | 38.44
34 | ST.1.1. | KNR 4-01 0106-05 | Usunięcie z piwnic budynku gruzu | m3 | 3.48
35 | ST.1.1. | KNR 4-01 0108-17 | Wywiezienie samochodami samowyładowczymi gruzu z rozbieranych konstrukcji ceglanych na odległość do 1 km /łącznie z kosztem utylizacji gruzu/ | m3 | 3.48
36 | ST.1.1. | KNR 4-01 0108-20 | Wywiezienie samochodami samowyładowczymi gruzu z rozbieranych konstrukcji - za każdy następny 1 km Krotność = 4 | m3 | 3.48
Razem dział: Prace rozbiórkowe
2.2 |  |  | Prace remontowo-budowlane
37 | ST.1.1. | KNR 0-39 0114-02 Pozycja zastępcza | Gruntowanie istniejącego podłoża pod powłoki hydroizolacyjne - ręcznie | m2 | 38.44
38 | ST.1.4. | KNR 0-39 0115-01 pozycja zastępcza | Uszczelnienie pomieszczeń mokrych i wilgotnych (łazienki, kuchnie pralnie itp.) płynną folią uszczelniającą - powierzchnie poziome | m2 | 38.44
39 | ST.1.3. | KNR 2-02 1102-01 + KNR 2-02 1102-03x2 | Warstwy wyrównawcze pod posadzki z zaprawy cementowej grubości 4cm zatarte na ostro | m2 | 38.44
40 | ST.1.2. | KNR 2-02 1106-07 | Zbrojenie posadzki siatką stalową | m2 | 38.44
41 | ST.1.5. | KNR 2-02 0113-02 | Ścianki działowe o grubości 12 cm z bloczków wapienno-piaskowych | m2 | 15.75
42 | ST.1.6. | KNR 2-02 0126-05 | Otwory w ścianach murowanych - ułożenie nadproży prefabrykowanych typu L19 | m | 3
43 | ST.1.9. | KNR 2-02 0803-01 | Tynki wewnętrzne zwykłe kat. I wykonywane ręcznie na ścianach i słupach - tynki pod okładziny ścian glazurą | m2 | 88.56
44 | ST.1.9. | KNR 2-02 0803-03 | Tynki wewnętrzne zwykłe kat. III wykonywane ręcznie na ścianach i słupach - tynki powyżej glazury | m2 | 39.85
Razem dział: Prace remontowo-budowlane
2.3 |  |  | Prace wykończeniowe
45 | ST.1.9. | KNR 2-02 0815-04 | Wewnętrzne gładzie gipsowe, na ścianach | m2 | 39.85
46 | ST.1.9. | KNR 2-02 0815-06 | Wewnętrzne gładzie gipsowe, na sufitach | m2 | 38.17
47 | ST.1.7. | KNR 2-02 1118-09 | Posadzki płytkowe z kamieni sztucznych; płytki 30x30 cm układane na klej metodą kombinowaną | m2 | 38.44
48 | ST.1.9. | KNR-W 2-02 0840-05 | Licowanie ścian płytkami z kamieni sztucznych o wymiarach 20x25 cm na zaprawie klejowej | m2 | 88.56
49 | ST.1.9. | KNR 4-01 0322-02 | Obsadzenie kratek wentylacyjnych w ścianach z cegieł | szt. | 2
50 | ST.1.9. | KNR 2-02 1505-01 | Dwukrotne malowanie farbami emulsyjnymi powierzchni wewnętrznych - tynków gładkich bez gruntowania | m2 | 78.02
Razem dział: Prace wykończeniowe
2.4 |  |  | Stolarka drzwiowa, ścianki kabin ustępowych
51 | ST.1.8. | KNR 2-02 1015-01 | Ościeżnice drewniane wewnętrzne zwykłe fabrycznie wykończone | m | 3.6
52 | ST.1.8. | KNR 2-02 1017-01 | Skrzydła drzwiowe płytowe wewnętrzne jednodzielne pełne o powierzchni do 1.6 m2 fabrycznie wykończone - drzwi wewnętrzne wg projektu budowlanego | m2 | 3.6
53 | ST.1.8. | Kalkulacja indywidualna | Zakup, dostawa i montaż systemowych ścianek działowych kabin ustępowych /łącznie z drzwiami/ | m2 | 41.04
Razem dział: Stolarka drzwiowa, ściany kabin ustępowych
Razem: POM. WC UCZNI /Męskie+Damskie/
3 |  |  | KOMUNIKACJA PRZY WC
3.1 |  |  | Prace rozbiórkowe
54 | ST.1.1. | KNR 4-01 0354-04 | Wykucie z muru ościeżnic drewnianych o powierzchni do 2 m2 - drzwi należy zdemontować z przeznaczeniem do ponownego montażu | szt. | 1
55 | ST.1.1. | KNR 4-01 1202-09 | Zeskrobanie i zmycie starej farby w pomieszczeniach o powierzchni podłogi ponad 5 m2 - zesrobanie powłok malarskich ze ścian i sufitu | m2 | 68.8
56 | ST.1.1. | KNR 4-01 0804-07 | Zerwanie posadzki cementowej łącznie ze wszystkimi warstwami wykończeniowymi | m2 | 18.58
57 | ST.1.1. | KNR 4-01 0106-05 | Usunięcie z piwnic budynku gruzu | m3 | 0.93
58 | ST.1.1. | KNR 4-01 0108-17 | Wywiezienie samochodami samowyładowczymi gruzu z rozbieranych konstrukcji ceglanych na odległość do 1 km /łącznie z kosztem utylizacji gruzu/ | m3 | 0.93
59 | ST.1.1. | KNR 4-01 0108-20 | Wywiezienie samochodami samowyładowczymi gruzu z rozbieranych konstrukcji - za każdy następny 1 km Krotność = 4 | m3 | 0.93
Razem dział: Prace rozbiórkowe
3.2 |  |  | Prace remontowo-budowlane
60 | ST.1.1. | KNR 0-39 0114-02 Pozycja zastępcza | Gruntowanie istniejącego podłoża pod powłoki hydroizolacyjne - ręcznie | m2 | 18.58
61 | ST.1.4. | KNR 0-39 0115-01 pozycja zastępcza | Uszczelnienie pomieszczeń mokrych i wilgotnych (łazienki, kuchnie pralnie itp.) płynną folią uszczelniającą - powierzchnie poziome | m2 | 18.58
62 | ST.1.3. | KNR 2-02 1102-01 + KNR 2-02 1102-03x2 | Warstwy wyrównawcze pod posadzki z zaprawy cementowej grubości 4cm zatarte na ostro | m2 | 18.58
63 | ST.1.2. | KNR 2-02 1106-07 | Zbrojenie posadzki siatką stalową | m2 | 18.58
Razem dział: Prace remontowo-budowlane
3.3 |  |  | Prace wykończeniowe
64 | ST.1.1. | KNR 2-02 1505-09 | Zagruntowanie powierzchni wewnętrznych - zagruntowanie pow. ścian i sufitów | m2 | 68.8
65 | ST.1.9. | KNR 2-02 0815-04 | Wewnętrzne gładzie gipsowe, na ścianach | m2 | 50.93
66 | ST.1.9. | KNR 2-02 0815-06 | Wewnętrzne gładzie gipsowe, na sufitach | m2 | 17.87
67 | ST.1.7. | KNR 2-02 1118-09 | Posadzki płytkowe z kamieni sztucznych; płytki 30x30 cm układane na klej metodą kombinowaną | m2 | 18.58
68 | ST.1.9. | KNR 2-02 1503-02 | Dwukrotne malowanie zwykłe farbą olejną lub ftalową tynków wewnętrznych bez szpachlowania - malowanie lamperii do wys. drzwi | m2 | 33.05
69 | ST.1.9. | KNR 2-02 1505-01 | Dwukrotne malowanie farbami emulsyjnymi powierzchni wewnętrznych - tynków gładkich bez gruntowania | m2 | 33.19
Razem dział: Prace wykończeniowe
3.4 |  |  | Stolarka drzwiowa /przełożenie/
70 | ST.1.8. | KNR 2-02 1015-01 | Ościeżnice drewniane wewnętrzne - montaż ościeżnicy z odzysku | m | 1.8
71 | ST.1.8. | KNR 2-02 1017-01 | Skrzydła drzwiowe płytowe wewnętrzne jednodzielne pełne o powierzchni do 1.6 m2 fabrycznie wykończone - montaż skrzydła z odzysku | m2 | 1.8
Razem dział: Stolarka drzwiowa /przełożenie/
Razem: KOMUNIKACJA PRZY WC
4 |  |  | KOMUNIKACJA PRZED KUCHNIĄ
4.1 |  |  | Prace rozbiórkowe
72 | ST.1.1. | KNR 4-01 0819-15 | Rozebranie wykładziny ściennej z płytek | m2 | 34.37
73 | ST.1.1. | KNR 4-01 1202-09 | Zeskrobanie i zmycie starej farby w pomieszczeniach o powierzchni podłogi ponad 5 m2 - zesrobanie powłok malarskich ze ścian i sufitu | m2 | 68.7
74 | ST.1.1. | KNR 4-01 0804-07 | Zerwanie posadzki cementowej łącznie ze wszystkimi warstwami wykończeniowymi | m2 | 31.77
75 | ST.1.1. | KNR 4-01 0106-05 | Usunięcie z piwnic budynku gruzu | m3 | 2.28
76 | ST.1.1. | KNR 4-01 0108-17 | Wywiezienie samochodami samowyładowczymi gruzu z rozbieranych konstrukcji ceglanych na odległość do 1 km /łącznie z kosztem utylizacji gruzu/ | m3 | 2.28
77 | ST.1.1. | KNR 4-01 0108-20 | Wywiezienie samochodami samowyładowczymi gruzu z rozbieranych konstrukcji - za każdy następny 1 km Krotność = 4 | m3 | 2.28
Razem dział: Prace rozbiórkowe
4.2 |  |  | Prace remontowo-budowlane
78 | ST.1.1. | KNR 0-39 0114-02 Pozycja zastępcza | Gruntowanie istniejącego podłoża pod powłoki hydroizolacyjne - ręcznie | m2 | 31.77
79 | ST.1.4. | KNR 0-39 0115-01 pozycja zastępcza | Uszczelnienie pomieszczeń mokrych i wilgotnych (łazienki, kuchnie pralnie itp.) płynną folią uszczelniającą - powierzchnie poziome | m2 | 31.77
80 | ST.1.3. | KNR 2-02 1102-01 + KNR 2-02 1102-03x2 | Warstwy wyrównawcze pod posadzki z zaprawy cementowej grubości 4cm zatarte na ostro | m2 | 31.77
81 | ST.1.2. | KNR 2-02 1106-07 | Zbrojenie posadzki siatką stalową | m2 | 31.77
Razem dział: Prace remontowo-budowlane
4.3 |  |  | Prace wykończeniowe
82 | ST.1.1. | KNR 2-02 1505-09 | Zagruntowanie powierzchni wewnętrznych - zagruntowanie pow. ścian i sufitów | m2 | 107.11
83 | ST.1.9. | KNR 2-02 0815-04 | Wewnętrzne gładzie gipsowe, na ścianach | m2 | 75.35
84 | ST.1.9. | KNR 2-02 0815-06 | Wewnętrzne gładzie gipsowe, na sufitach | m2 | 31.77
85 | ST.1.7. | KNR 2-02 1118-09 | Posadzki płytkowe z kamieni sztucznych; płytki 30x30 cm układane na klej metodą kombinowaną | m2 | 31.77
86 | ST.1.9. | KNR 2-02 1503-02 | Dwukrotne malowanie zwykłe farbą olejną lub ftalową tynków wewnętrznych bez szpachlowania - malowanie lamperii do wys. drzwi | m2 | 48.56
87 | ST.1.9. | KNR 2-02 1505-01 | Dwukrotne malowanie farbami emulsyjnymi powierzchni wewnętrznych - tynków gładkich bez gruntowania | m2 | 58.55
Razem dział: Prace wykończeniowe
Razem: KOMUNIKACJA PRZED KUCHNIĄ
Słownie:

## Branża sanitarna
KOSZTORYS
BRANŻA SANITARNA
Lp. | Podstawa wyceny | Opis | Jedn. miary | Ilość | Cena | Wartość
[5 empty] | zł | zł
(5 x 6)
1 | 2 | 3 | 4 | 5 | 6 | 7
PRZEBUDOWA SANITARIATÓW W PUBLICZNEJ SZEŚCIOLETNIEJ SZKOLE PODSTAWOWEJ IM. GEN. JÓZEFA BEMA W SUSZU - INSTALACJE WEWNETRZNE.
1 |  | INSTALACJA KANALIZACJI SANITARNEJ
1.1 |  | ROBOTY DEMONTAŻOWE
1 d.1.1 | S-01.00.00 | Demontaż przewodów poziomych i pionowych instalacji kanalizacji sanitarnej oraz podejść do odbiorników: - ca. 36,00 m instalacji ułożonej pod posadzką o śr. 0,10 m - ca. 32,00 m instalacji ułożonej pod posadzką i w bruzdach ściennych o śr. 0,05 m - 33 szt. podejść pod urządzenia | kpl | 1.000
2 d.1.1 | S-01.00.00 | Demontaż armatury w sanitariatach: - 10 szt. umyalka fajansowa - 16 szt. ustępy z płuczkami - 6 szt. pisuary - 1 szt. zlewozmywak dwukomorowy | kpl | 1.000
Razem dział: ROBOTY DEMONTAŻOWE
1.2 |  | ROBOTY BUDOWLANE
3 d.1.2 | S-01.00.00 | Rozbiórka elementów betonowych (posadzek) | m3 bet. | 4.690
4 d.1.2 | S-01.00.00 | Wykucie bruzd poziomych 1/4x1/2 ceg. w ścianach z cegieł na zaprawie cementowo-wapiennej | m | 19.000
5 d.1.2 | S-01.00.00 | Wykucie bruzd pionowych 1/4x1/2 ceg. w ścianach z cegieS-01.00.00ł na zaprawie cementowo-wapiennej | m | 7.200
6 d.1.2 | S-01.00.00 | Zamurowanie bruzd poziomych o szer.1/2 ceg. z przewodami instalacyjnymi w ścianach z cegieł | m | 19.000
7 d.1.2 | S-01.00.00 | Zamurowanie bruzd pionowych o szer.1/2 ceg. z przewodami instalacyjnymi w ścianach z cegieł | m | 7.200
8 d.1.2 | S-01.00.00 | Przebicie otworów w ścianach i stropach | szt. | 9.000
9 d.1.2 | S-01.00.00 | Przy sporządzaniu oferty należy liczyć w instalacji kanalizacji sanitarnej wykonanie obudowy pionów z płyty K-G o gr. 12mm. Przyjąć, ilość 3,25 m2 (płyty K-G)/1 pion ks | kpl | 2.000
10 d.1.2 | S-01.00.00 | Zamurowanie przebić w ścianach i stropach | szt. | 9.000
11 d.1.2 | S-01.00.00 | Usunięcie z budynku gruzu | m3 | 5.202
12 d.1.2 | S-01.00.00 | Wywiezienie samochodami samowyładowczymi gruzu z rozbieranych konstrukcji żwirobetonowych i ceglanych na odległość 5 km | m3 | 5.202
Razem dział: ROBOTY BUDOWLANE
1.3 |  | ROBOTY ZIEMNE
13 d.1.3 | S-01.00.00 | Wykopy wąskoprzestrzenne,nieumocnione o szer.dna do 1.5 m i głębok.do 1.5 m w gr.kat. III | m3 | 21.460
14 d.1.3 | S-01.00.00 | Zasypanie ziemią z ukopów | m3 | 18.842
15 d.1.3 | S-01.00.00 | Usunięcie z budynku ziemi | m3 | 2.618
16 d.1.3 | S-01.00.00 | Roboty ziemne wyk.koparkami przedsiębiernymi 0.40 m3 w ziemi kat.I-III uprzednio zmagazynowanej w hałdach z transportem urobku samochodami samowyładowczymi na odl.do 1 km WYWIEZIENIE NADMIARU | m3 | 2.618
17 d.1.3 | S-01.00.00 | Nakłady uzupełn.za każde dalsze rozp. 0.5 km transportu ponad 1 km samochodami samowyładowczymi po drogach utwardzonych ziemi kat.I-II Krotność = 8 | m3 | 2.618
Razem dział: ROBOTY ZIEMNE
1.4 |  | PRZEWODY KANALIZACJI SANITARNEJ
18 d.1.4 | S-01.00.00 | Rury ochronne stalowe o śr.nom. 100-250mm Uwaga: Do uszczelnienia wszystkich przejść przez ściany/stropy mających odporność ogniową, należy użyć ognio-odpornej masy uszczelniającej. Materiał ten musi być zaakceptowany przez odpowiednią instytucję do tego upo-ważnioną oraz odpowiadać lokalnym przepisom budowlanym i normom międzynarodowym. Producenci muszą posiadać wszystkie wymagane certyfikaty ogniowe. | m | 5.200
19 d.1.4 | S-01.00.00 | Rurociągi z PCW o śr. 160 mm w gotowych wykopach , wewnątrz budynków | m | 6.000
20 d.1.4 | S-01.00.00 | Rurociągi z PCW o śr. 110 mm w gotowych wykopach , wewnątrz budynków | m | 36.000
21 d.1.4 | S-01.00.00 | Rurociągi z PCW o śr. 50 mm w gotowych wykopach , wewnątrz budynków | m | 5.900
22 d.1.4 | S-01.00.00 | Dodatek za wykonanie podejść odpływowych z rur i kształtek z nieplastyfikowanego PCW o śr. 110 mm | szt. | 18.000
23 d.1.4 | S-01.00.00 | Wpusty żeliwne piwniczne o śr. 100 mm | szt. | 5.000
24 d.1.4 | S-01.00.00 | Montaż rurociągów z PCW o śr. 110 mm na ścianach z łączeniem metodą wciskową | m | 11.200
25 d.1.4 | S-01.00.00 | Montaż rurociągów z PCW o śr. 75 mm na ścianach z łączeniem metodą wciskową | m | 36.000
26 d.1.4 | S-01.00.00 | Montaż rurociągów z PCW o śr. 50 mm na ścianach z łączeniem metodą wciskową | m | 4.600
27 d.1.4 | S-01.00.00 | Montaż rurociągów z PCW o śr. 32 mm na ścianach z łączeniem metodą wciskową | m | 22.800
28 d.1.4 | S-01.00.00 | Dodatek za wykonanie podejść odpływowych z rur i kształtek z nieplastyfikowanego PCW o śr. 32 mm | szt. | 9.000
29 d.1.4 | S-01.00.00 | Dodatek za wykonanie podejść odpływowych z rur i kształtek z nieplastyfikowanego PCW o śr. 50 mm | szt. | 5.000
30 d.1.4 | S-01.00.00 | Umywalki pojedyncze porcelanowe z syfonem gruszkowym | kpl. | 9.000
31 d.1.4 | S-01.00.00 | Zlewozmywaki z blachy nierdzewnej 1-komorowe z ociekaczem na szafce | szt. | 1.000
32 d.1.4 | S-01.00.00 | Syfony pojedyncze zlewozmywakowe z tworzywa sztucznego o śr. 50 mm | szt. | 1.000
33 d.1.4 | S-01.00.00 | Pisuary pojedyncze z zaworem spłukującym i syfonem | kpl. | 5.000
34 d.1.4 | S-01.00.00 | Ustępy z płuczką ustępową typu "kompakt" | kpl. | 14.000
35 d.1.4 | S-01.00.00 | Montaż czyszczaków kanalizacyjnych z PCW o śr.zewn. 110 mm łączonych metodą wciskową | szt. | 3.000
36 d.1.4 | S-01.00.00 | Przejścia przez dach rurami wywiewnymi o śr. 75-110 mm, z uszczelnieniem np. typu Flashers FL4 lub równoważnym | przejście | 1.000
37 d.1.4 | S-01.00.00 | Rury wywiewne z PVC o połączeniu wciskowym o śr. 75 mm | szt. | 1.000
Razem dział: PRZEWODY KANALIZACJI SANITARNEJ
Razem dział: INSTALACJA KANALIZACJI SANITARNEJ
2 |  | INSTALACJA WODOCIĄGOWA
2.1 |  | ROBOTY DEMONTAŻOWE
38 d.2.1 | S-02.00.00 | Demontaż przewodów poziomych i pionowych instalacji wodociągowej oraz podejść do odbiorników: - ca. 24,00 m instalacji ułożonej w bruzdach ściennych - 33 szt. podejść pod urządzenia | kpl | 1.000
39 d.2.1 | S-02.00.00 | Demontaż armatury w sanitariatach: - 10 szt. baterii naściennej umywalkowej - 1 szt. baterii naściennej zlewozmywakowych - 22 szt. zaworó ze złączką dla ustępów i pisuarów | kpl | 1.000
Razem dział: ROBOTY DEMONTAŻOWE
2.2 |  | ROBOTY BUDOWLANE
40 d.2.2 | S-02.00.00 | Wykucie bruzd poziomych 1/4x1/2 ceg. w ścianach z cegieł na zaprawie cementowo-wapiennej | m | 12.000
41 d.2.2 | S-02.00.00 | Wykucie bruzd pionowych 1/4x1/2 ceg. w ścianach z cegieł na zaprawie cementowo-wapiennej | m | 14.400
42 d.2.2 | S-02.00.00 | Zamurowanie bruzd poziomych o szer.1/2 ceg. z przewodami instalacyjnymi w ścianach z cegieł | m | 12.000
43 d.2.2 | S-02.00.00 | Zamurowanie bruzd pionowych o szer.1/2 ceg. z przewodami instalacyjnymi w ścianach z cegieł | m | 14.400
44 d.2.2 | S-02.00.00 | Przebicie otworów w ścianach i stropach | szt. | 10.000
45 d.2.2 | S-02.00.00 | Zamurowanie przebić w ścianach i stropach | szt. | 6.000
46 d.2.2 | S-02.00.00 | Usunięcie z budynku gruzu | m3 | 0.160
47 d.2.2 | S-02.00.00 | Wywiezienie samochodami samowyładowczymi gruzu z rozbieranych konstrukcji żwirobetonowych i ceglanych na odległość 5 km | m3 | 0.160
Razem dział: ROBOTY BUDOWLANE
2.3 |  | PRZEWODY Z UZBROJENIEM
48 d.2.3 | S-02.00.00 | TULEJE OCHRONNE-Rury stalowe o śr. nominalnej 25-50 mm Uwaga: Do uszczelnienia wszystkich przejść przez ściany/stropy mających odporność ogniową, należy użyć ognio-odpornej masy uszczelniającej. Materiał ten musi być zaakceptowany przez odpowiednią instytucję do tego upo-ważnioną oraz odpowiadać lokalnym przepisom budowlanym i normom międzynarodowym. Producenci muszą posiadać wszystkie wymagane certyfikaty ogniowe. | m | 3.000
49 d.2.3 | S-02.00.00 | Rurociągi o śr. 32 mm z rur PE-Xa łączonych metodą mechaniczną na ścianach budynków niemieszkalnych | m | 12.600
50 d.2.3 | S-02.00.00 | Rurociągi o śr. 16 mm z rur PE-Xa łączonych metodą mechaniczną na ścianach budynków niemieszkalnych | m | 6.300
51 d.2.3 | S-02.00.00 | Rurociągi w instalacjach wod. z tworzyw sztucznych o śr. zewnętrznej 16 mm + izolacja z pianki PE | m | 58.000
52 d.2.3 | S-02.00.00 | Rurociągi w instalacjach c.o. z tworzyw sztucznych o śr. zewnętrznej 20 mm + izolacja z pianki PE | m | 42.000
53 d.2.3 | S-02.00.00 | Dodatki za podejścia dopływowe w rurociągach z tworzyw sztucznych do baterii o połączeniu elastycznym metalowym | szt. | 20.000
54 d.2.3 | S-02.00.00 | Dodatki za podejścia dopływowe w rurociągach z tworzyw sztucznych do , płuczek o połączeniu elastycznym metalowym o śr. zewnętrznej 20 mm | szt. | 14.000
55 d.2.3 | S-02.00.00 | Dodatki za podejścia dopływowe w rurociągach z tworzyw sztucznych do pisuarów i zaworów czerpalnych o połączeniu sztywnym | szt. | 10.000
56 d.2.3 | S-02.00.00 | Zawory spłuczkowe o śr. nominalnej 15 mm | szt. | 5.000
57 d.2.3 | S-02.00.00 | Zawory czerpalne ze złaczka do węża montowane w instalacjach wodociągowych z rur z tworzyw sztucznych o śr. nominalnej 15 mm | szt. | 5.000
58 d.2.3 | S-02.00.00 | Baterie umywalkowe stojące o śr. nominalnej 15 mm | szt. | 9.000
59 d.2.3 | S-02.00.00 | Baterie zmywakowe stojące o śr. nominalnej 15 mm | szt. | 1.000
60 d.2.3 | S-02.00.00 | Zawory przelotowe i zwrotne instalacji wodociągowych z rur z tworzyw sztucznych o śr. nominalnej 15 mm | szt. | 1.000
61 d.2.3 | S-02.00.00 | Zawory przelotowe i zwrotne instalacji wodociągowych z rur z tworzyw sztucznych o śr. nominalnej 25 mm | szt. | 2.000
62 d.2.3 | S-02.00.00 | Rozdzielacze do wody zimnej lub ciepłej o dł. do 245 mm; 5 obwody, śr. nominalna przyłączy 1/2"/15 mm + szafka stalowa wnękowa zamykana na klucz | kpl. | 1.000
63 d.2.3 | S-02.00.00 | Próba szczelności instalacji wodociągowych z rur z tworzyw sztucznych - próba zasadnicza (pulsacyjna) | prob. | 1.000
64 d.2.3 | S-02.00.00 | Próba szczelności instalacji wodociągowych z rur z tworzyw sztucznych - dodatek w budynkach niemieszkalnych (rurociąg o śr. do 63 mm) | m | 118.900
65 d.2.3 | S-02.00.00 | Płukanie instalacji wodociągowej w budynkach | m | 118.900
Razem dział: PRZEWODY Z UZBROJENIEM
2.4 |  | IZOLACJE TERMICZNE
66 d.2.4 | S-02.00.00 | Izolacja rurociągów PE śr.16 mm otulinami z pianki polietylenowej z warstwą ochronną i zamkiem zatrzaskowym gr.9 mm metodą izolowania po montażu rurociągu | m | 6.300
67 d.2.4 | S-02.00.00 | Izolacja rurociągów PE śr.32 mm otulinami z pianki polietylenowej z warstwą ochronną i zamkiem zatrzaskowym gr.13 mm | m | 12.600
Razem dział: IZOLACJE TERMICZNE
Razem dział: INSTALACJA WODOCIĄGOWA
3 |  | INSTALACJA CENTRALNEGO OGRZEWANIA
3.1 |  | ROBOTY DEMONTAŻOWE
68 d.3.1 | S-03.00.00 | Demontaż przewodów poziomych i pionowych instalacji centralnego ogrzewania oraz podejść do odbiorników: - 9,00 m rurociąg stalowy, - 6,00 szt. podejść do odbiorników | kpl | 1.000
69 d.3.1 | S-03.00.00 | Demontaż grzejników w sanitariatach: - 3 szt. grzejnik z rur stalowych ożebrowanych | kpl | 1.000
Razem dział: ROBOTY DEMONTAŻOWE
3.2 |  | PRZEWODY Z UZBROJENIEM
70 d.3.2 | S-03.00.00 | Rurociągi miedziane o śr.zew. 12-15 mm na ścianach w instalacjach - montaż w bruzdach | m | 9.000
71 d.3.2 | S-03.00.00 | Grzejniki stalowe dwupłytowe HV20 o wys. 600 mm i dług. 900 mm | szt. | 1.000
72 d.3.2 | S-03.00.00 | Grzejniki stalowe trzypłytowe HV33 o wys. 600 mm i dług. 1000 mm | szt. | 2.000
73 d.3.2 | S-03.00.00 | Rury przyłączne Cu o śr. 15x1,0 mm | kpl. | 3.000
74 d.3.2 | S-03.00.00 | Zawór termostatyczny kątowy o śr. 15 mm z głowicą do grzejników | kpl | 3.000
75 d.3.2 | S-03.00.00 | Zawory grzejnikowe kątowe o śr.15 mm | szt. | 3.000
76 d.3.2 | S-03.00.00 | Próby z dokonaniem regulacji instalacji centralnego ogrzewania (na gorąco) | urz. | 3.000
Razem dział: PRZEWODY Z UZBROJENIEM
Razem dział: INSTALACJA CENTRALNEGO OGRZEWANIA
4 |  | INSTALACJA WENTYLACJI MECHANICZNEJ
4.1 |  | ROBOTY BUDOWLANE
77 d.4.1 | S-04.00.00 | Przebicie otworów | szt. | 2.000
78 d.4.1 | S-04.00.00 | Zamurowanie przebić | szt. | 2.000
Razem dział: ROBOTY BUDOWLANE
4.2 |  | PRZEWODY Z UZBROJENIEM
79 d.4.2 | S-04.00.00 | Przewody wentylacyjne z blachy stalowej, kołowe, typ S(Spiro) o śr. 160 mm - udział kształtek do 35 % | m2 | 9.294
80 d.4.2 | S-04.00.00 | Podstawy dachowe stalowe kołowe typ B/II o śr.do 160 mm, w układach kanałowych | szt. | 1.000
81 d.4.2 | S-04.00.00 | Wentylator o śr. 160 mm, wydajności 660 m3/h | szt. | 3.000
82 d.4.2 | S-04.00.00 | Zawór wywiewny - anemostaty kołowe typ D o śr. 160 mm | szt. | 2.000
83 d.4.2 | S-04.00.00 | Przepustnice jednopłaszczyznowe stalowe kołowe, typ B do przewodów o śr.160 mm | szt. | 2.000
Razem dział: PRZEWODY Z UZBROJENIEM
4.3 |  | IZOLACJE TERMICZNE
84 d.4.3 | S-04.00.00 | Jednowarstwowa izolacja termiczna o grubości 30 mm otulinami z wełny mineralnej z płaszczem aluminiowym dla rurociągów o śr.zewn. 160 mm | m2 | 2.550
Razem dział: IZOLACJE TERMICZNE
Razem dział: INSTALACJA WENTYLACJI MECHANICZNEJ
Wartość kosztorysowa robót bez podatku VAT
Podatek VAT
Ogółem wartość kosztorysowa robót
Słownie:

## Branża elektryczna
Wykonanie zasilania, WLZ , tablicy T1, instalacji wewnętrznych
Przebudowa zaplecza sanitariatów w Publicznej Sześcioletniej
Szkole Podstawowej im. Gen. Józefa Bema w Suszu
ul. Piastowska 5, dz. nr 97, obręb 5
Kosztorys ofertowy
KOSZTORYS
BRANŻA ELEKTRYCZNA
Lp. | Podstawa wyceny | Opis | Jedn. miary | Ilość | Cena | Wartość
[5 empty] | zł | zł
(6 x 7)
1 | 2 | 3 | 5 | 6 | 7 | 8
Projekt instalacji elektrycznych wewnętrzny
1 | Linie zasilające, tablica T1, Kod CPV 45310001-1, 45310000-3, 45310000-10
1 d.1 | S/01 | Mechaniczne przebijanie otworów w ścianach lub stropach z cegły o długości przebicia do 2 1/2 ceg. - śr.rury do 40 mm | otw. | 2
2 d.1 | S/01 | Ręczne wykucie bruzd dla przewodow wtynkowych w cegle | m | 18
3 d.1 | S/01 | Przewody kabelkowe YKY 5x10 mm2 układane w gotowych bruzdach bez zaprawiania bruzd | m | 18
4 d.1 | S/01 | Zaprawianie bruzd o szer. do 50 mm | m | 18
5 d.1 | S/01 | Mechaniczne wykonanie ślepych otworów w cegle objęt.do 0.1dm3 | szt. | 1
6 d.1 | S/01 | Montaż rozdzielnic tablicy rozdzielczej T1 | szt. | 1
2 | Układanie przewodów i montaż osprzętu - instalacja oświetlenia i gniazd 230V, Kod CPV 45310001-1, 45310000-3, 45310000-10
7 d.2 | S/01 | Ręczne wykucie bruzd dla przewodow wtynkowych w gipsie, tynku, gazobetonie | m | 95
8 d.2 | S/01 | Mechaniczne przebijanie otworów w ścianach lub stropach z cegły o długości przebicia do 2 1/2 ceg. - śr.do 40 mm | otw. | 8
9 d.2 | S/01 | Przewody kabelkowe YDY 3x1,5 mm2 układane w gotowych bruzdach bez zaprawiania bruzd | m | 140
10 d.2 | S/01 | Przewody kabelkowe YDY 4x1,5 mm2 układane w gotowych bruzdach bez zaprawiania bruzd | m | 20
11 d.2 | S/01 | Przewody kabelkowe YDY 3x2,5 mm2 układane w gotowych bruzdach bez zaprawiania bruzd | m | 100
12 d.2 | S/01 | Zaprawianie bruzd o szer. do 50 mm | m | 95
13 d.2 | S/01 | Montaż na gotowym podłożu łączników bryzgoszczelnych bakelitowych jednobiegunowych, mocowanych przez przykręcenie z podłączeniem | szt. | 5
14 d.2 | S/01 | Montaż na gotowym podłożu odgałęźników bryzgoszczelnych bakelitowych przez przykręcenie z podłączeniem przewodów kabelkowych do 2.5 mm2 w powłoce polwinitowej (4 wyloty) | szt. | 3
15 d.2 | S/01 | Przygotowanie podłoża pod osprzęt instalacyjny. Mocowanie osprzętu na zaprawie cementowej lub gipsowej, wykonanie ślepych otworów ręcznie w cegle | szt | 8
16 d.2 | S/01 | Montaż na gotowym podłożu puszek podtynkowych bakelitowych o średnicy do 60 mm o 1 wylocie mocowane na gips-cement | szt | 5
17 d.2 | S/01 | Montaż na gotowym podłożu puszek bakelitowych o śr.do 80mm; il. wylotów 4, przekrój przewodu 2.5 mm2 | szt. | 3
18 d.2 | S/01 | Montaż na gotowym podłożu łączników podtynkowych jednobiegunowych w puszce instalacyjnej | szt | 3
19 d.2 | S/01 | Montaż na gotowym podłożu łączników podtynkowych schodowych dwubiegunowych w puszce instalacyjnej | szt | 2
20 d.2 | S/01 | Montaż do gotowego podłoża gniazd wtyczkowych bryzgoszczelnych 2-bieg.z uziemieniem przykręcanych 16A/2.5mm2 z podłączeniem | szt. | 2
21 d.2 | S/01 | Montaż do gotowego podłoża gniazd wtyczkowych bryzgoszczelnych 2-bieg.z uziemieniem przykręcanych 16A/2.5mm2 z podłączeniem | szt. | 6
3 | Montaż opraw oświetleniowych, Kod CPV 45310001-1, 45310000-3, 45310000-10
22 d.3 | S/01 | Przygotowanie podłoża ceglanego pod oprawy oświetleniowe-przykręcane. Mocowanie na kołkach kotwiących, dwa mocowania | kpl | 29
23 d.3 | S/01 | Montaż na gotowym podłożu opraw oświetleniowych żarowych, bryzgoodpornych, strugoodpornych, porcelanowych, przykręcanych, końcowych z podłączeniem - oprawy typu plafoniera 60W/P54 | szt | 23
24 d.3 | S/01 | Montaż z podłączeniem na gotowym podłożu opraw świetlówkowych 2x36W /IP24 | szt. | 5
25 d.3 | S/01 | Montaż z podłączeniem na gotowym podłożu opraw świetlówkowych 2x36W /IP65 | szt. | 1
26 d.3 | S/01 | Montaż na gotowym podłożu opraw oświetleniowych - oprawy awaryjnego oświetlenia ewakuacyjnego, oprawa piktogramowa, awaryjna 1x11W/IP44 | szt | 6
27 d.3 | S/01 | Montaż w oprawie oświetleniowej modułu awaryjnego ( Aw )o podtrzymaniu 2 h | szt. | 2
4 | Pomiary, Kod CPV 45310001-1, 45310000-3, 45310000-10
28 d.4 | S/01 | Sprawdzenie i pomiar obwodu elektrycznego niskiego napięcia. Obwód o ilości faz - 3 | pomiar | 1
29 d.4 | S/01 | Sprawdzenie i pomiar obwodu elektrycznego niskiego napięcia. Obwód o ilości faz - 1 | pomiar | 4
30 d.4 | S/01 | Badania i pomiary skuteczności zerowania, pomiar pierwszy | szt | 3
31 d.4 | S/01 | Badania i pomiary skuteczności zerowania za każdy następny pomiar | szt | 5
5 | Demontaże, Kod CPV 45310001-1, 45310000-3, 45310000-10
32 d.5 | S/01 | Demontaż opraw żarowych porcelanowych lub plafonier przykręcanych | szt. | 14
33 d.5 | S/01 | Demontaż opraw świetlówkowych | szt. | 3
34 d.5 | S/01 | Demontaż puszek z tworzyw sztucznych i metalowych kwadratowych 4 - wylotowych uszczelnionych z odłączeniem przewodów o przekroju do 10 mm2 | szt. | 4
35 d.5 | S/01 | Demontaż gniazd bezpiecznikowych zwykłych 1 biegunowych ze ściany dla prądu do 25 A | szt. | 4
36 d.5 | S/01 | Demontaż tablic bezpiecznikowych | szt. | 1
Wartość kosztorysowa robót bez podatku VAT
Podatek VAT
Ogółem wartość kosztorysowa robót
Słownie: