## Oferta
KOSZTORYS OFERTOWY
Lp. | Podstawa wyceny | Opis | Jedn. miary | Ilość | Cena | Wartość
[5 empty] | zł | zł
(5 x 6)
1 | 2 | 3 | 4 | 5 | 6 | 7
1 |  | Grupa 2; CPV 45 11 12 20-6 Roboty przygotowacze, pomiarowe, rozbiórkowe, ziemne
1 d.1 | D- 01.01.01 | Roboty pomiarowe przy liniowych robotach ziemnych - trasa drogi w terenie równinnym | km | 0.264
2 d.1 | D- 01.02.01 | Mechaniczne karczowanie pni | szt. | 12
3 d.1 | D- 01.02.02 | Usunięcie warstwy ziemi urodzajnej (humusu) o grubości do 15 cm | m2 | 530.4
4 d.1 | D- 02.01.01 | Wywóz ziemi urodzanej - grunt.kat. III (miejsce wywozu wskaże inwestor) | m3 | 79.56
5 d.1 | D- 04.01.01 | Mechaniczne wykonanie koryta na całej szerokości jezdni i chodników w gruncie kat. I-IV głębokości 15 cm | m2 | 477.36
2 |  | Grupa 2; CPV 45 23 31 20-6 Roboty podstawowe , w-wy odsączające , obrzeża, krawężniki, podbudowy betonowe, nawierzchnie z kostki betonowej
6 d.2 | D- 04.01.01 | Mechaniczne profilowanie i zagęszczenie podłoża pod warstwy konstrukcyjne nawierzchni w gruncie kat. I-IV | m2 | 477.36
7 d.2 | D- 04.02.01 | Wykonanie i zagęszczenie mechanicze warstwy odsączającej w korycie lub na całej szerokości drogi - grubość warstwy po zag. 15 cm | m2 | 477.36
8 d.2 | D- 08.03.01 | Ława pod obrzeża betonowe z oporem - beton C12/15 | m3 | 11.876
9 d.2 | D- 08.03.01 | Obrzeża betonowe o wymiarach 30x8 cm na podsypce cementowo-piaskowej 1:4 | m | 296.9
10 d.2 | D- 08.01.01 | Ława pod krawężniki betonowa z oporem - beton C12/15 | m3 | 13.62
11 d.2 | D- 08.01.01b | Krawężniki betonowe wystające o wym. 15x30 cm na podsypce cementowo - piaskowej 1:4 | m | 227
12 d.2 | D- 04.06.01 | Podbudowa betonowa Rm =6,0-9,0MPa z dylatacją - grub.warstwy po zagęszczeniu 15 cm | m2 | 403.5
13 d.2 | D- 04.06.01 | Pielęgnacja piaskiem z polewaniem wodą podbudowy z mieszanki betonowej | m2 | 403.5
14 d.2 | D- 05.03.23a | Nawierzchnie z kostki brukowej betonowej grubość 6 cm na podsypce cementowo-piaskowej 1:4 gr. 3 cm | m2 | 397.8
15 d.2 | D- 08.01.01 | Wypełnienie zaprawą cementową szczelin głębokości 14 cm i szerokości do 4 cm między krawężnikiem a nawierzchnią drogową | m | 227
3 |  | Grupa 2; CPV 45 23 31 20-6 Roboty podstawowe, odwodnienie
16 d.3 | D- 02.01.01 | Wykopy oraz przekopy wykonywane koparkami na odkład w gruncie kat.III | m3 | 51.5
17 d.3 | D- 03.02.01 | Mechaniczne czyszczenie studzienek rewizyjnych o średnicy wewnętrznej 1400 mm - grubość osadu ok. 80 cm | szt. | 1
18 d.3 | D- 03.02.01 | Przewierty o długości do 20 m maszyną do wierceń poziomych WP 15/25 rurami o śr.150-250 mm w gruntach kat. III-IV | m | 10.5
19 d.3 | D- 03.02.01 | Wykucie otworów w konstrukcjach monolitycznych betonowych - otwór w ist. studni | m3 | 0.009
20 d.3 | D- 03.02.01 | Kanały rurowe - podłoża z materiałów sypkich o grubości 20 cm | m2 | 7
21 d.3 | D- 03.02.01 | Kanały z rur PVC łączonych na wcisk o śr. zewn. 200 mm - 300 mm | m | 17.5
22 d.3 | D- 03.02.01 | Studnie rewizyjne z kręgów betonowych o śr. 1200 mm w gotowym wykopie o głębokości 3 m | stud. | 1
23 d.3 | D- 03.02.01 | Studzienki ściekowe z gotowych elementów betonowe o śr. 500 mm z osadnikiem - wpusty uliczne | szt. | 1
24 d.3 | D- 02.01.01 | Zasypywanie wykopów liniowych o ścianach pionowych głębokości do 3.0 m i szerokości 0.8-1.5 m; kat. gr. III-IV | m3 | 28.045
25 d.3 | D- 04.02.01 | Ręczne zagęszczenie zasypu wykopów | m2 | 31.293
26 d.3 | D- 02.01.01 | Roboty ziemne wyk.koparkami w ziemi kat.I-III uprzednio zmagazynowanej w hałdach z transportem urobku samochodami samowyładowczymi - wywiezienie nadmiaru ziemi (miejsce wywozu wskaże inwestor) | m3 | 45.105
27 d.3 | D- 05.03.23a | Regulacja pionowa studzienek dla włazów kanałowych | szt. | 1
28 d.3 | D- 05.03.23a | Regulacja pionowa studzienek dla kratek ściekowych ulicznych | szt. | 1
4 |  | Grupa 2; CPV 45 23 31 20-6 Roboty podstawowe, schody terenowe
29 d.4 | D- 08.01.01 | Przygotowanie i montaż zbrojenia konstrukcji monolitycznych budowli - pręty żebrowane o śr. 8 - zbrojenie ścianek oporowych schodów | t | 0.084
30 d.4 | D- 08.01.01 | Ściany żelbetowe proste grubości 20 cm wysokości do 3 m - beton C12/15 (B15) - murki oporowe | m2 | 9
31 d.4 | D- 08.01.01 | Schody betonowe - stopnie betonowe zewnętrzne na gotowym podłożu i ława fundamentowa | m3 | 1.35
32 d.4 | D- 08.03.01 | Obrzeża betonowe o wymiarach 30x8 cm na podsypce cementowo-piaskowej z wypełnieniem spoin zaprawą cementową | m | 20.8
33 d.4 | D- 05.03.23a | Nawierzchnie z kostki brukowej betonowej grub. 6 cm na podsypce cementowej (100% kolor) | m2 | 5.85
34 d.4 | D- 05.03.23a | Nawierzchnie z kostki brukowej betonowej grub. 6 cm na klej mrozoodporny na murkach (100% kolor) | m2 | 1.66
35 d.4 | D- 07.06.02 | Poręcze schodów z rur stalowych przymocowane śrubami lub spawane | m | 41
5 |  | Grupa 2; CPV 45 23 31 20-6 Roboty wykończeniowe - nasadzenia drzew, uporządkowanie terenu, oznakowanie,
36 d.5 | D- 06.01.01 | Plantowanie skarp wykonywanych ręcznie w gr.kat.I-III | m2 | 529.4
37 d.5 | D- 06.01.01 | Humusowanie skarp z obsianiem trawą przy grub.warstwy humusu 5 cm - z roczną pielęgnacją | m2 | 529.4
38 d.5 | D- 06.01.01 | Sadzenie drzew i krzewów liściastych form naturalnych na terenie płaskim w gruncie kat. III z całkowitą zaprawą dołów; średnica/głębokość : 0.7 m - drzwa o wysokosci 1,3-1,5 m - gatunek ustalić z inwestorem | szt. | 4
39 d.5 | D- 07.06.02 | Barieroporęcze ochronne stalowe typ "Olsztyński" | m | 5
Wartość kosztorysowa robót bez podatku VAT
Podatek VAT
Ogółem wartość kosztorysowa robót
Słownie:

## Przedmiar
PRZEDMIAR
Lp. | Podstawa | Opis i wyliczenia
1 |  | Grupa 2; CPV 45 11 12 20-6 Roboty przygotowacze, pomiarowe, rozbiórkowe, ziemne
1 d.1 | D- 01.01.01 | Roboty pomiarowe przy liniowych robotach ziemnych - trasa drogi w terenie równinnym
<Odcinek A-B>0.228
<Odcinek C-D>0.018
<Odcinek E-F>0.018
2 d.1 | D- 01.02.01 | Mechaniczne karczowanie pni
2+10
3 d.1 | D- 01.02.02 | Usunięcie warstwy ziemi urodzajnej (humusu) o grubości do 15 cm
<Odcinek A-B>228*2.0+2.1*2.0
<Odcinek C-D>17.6*2.0
<Odcinek E-F>17.5*2.0
4 d.1 | D- 02.01.01 | Wywóz ziemi urodzanej - grunt.kat. III (miejsce wywozu wskaże inwestor)
poz.3*0.15
5 d.1 | D- 04.01.01 | Mechaniczne wykonanie koryta na całej szerokości jezdni i chodników w gruncie kat. I-IV głębokości 15 cm
<Odcinek A-B>228.0*1.8+2.10*1.8
<Odcinek C-D>17.6*1.8
<Odcinek E-F>17.5*1.8
2 |  | Grupa 2; CPV 45 23 31 20-6 Roboty podstawowe , w-wy odsączające , obrzeża, krawężniki, podbudowy betonowe, nawierzchnie z kostki betonowej
6 d.2 | D- 04.01.01 | Mechaniczne profilowanie i zagęszczenie podłoża pod warstwy konstrukcyjne nawierzchni w gruncie kat. I-IV
<Odcinek A-B>228.0*1.8+2.10*1.8
<Odcinek C-D>17.6*1.8
<Odcinek E-F>17.5*1.8
7 d.2 | D- 04.02.01 | Wykonanie i zagęszczenie mechanicze warstwy odsączającej w korycie lub na całej szerokości drogi - grubość warstwy po zag. 15 cm
<Odcinek A-B>228.0*1.8+2.10*1.8
<Odcinek C-D>17.6*1.8
<Odcinek E-F>17.5*1.8
8 d.2 | D- 08.03.01 | Ława pod obrzeża betonowe z oporem - beton C12/15
<Odcinek A-B>0.04*231.8
<Odcinek C-D>0.04*33.3
<Odcinek E-F>0.04*31.8
9 d.2 | D- 08.03.01 | Obrzeża betonowe o wymiarach 30x8 cm na podsypce cementowo-piaskowej 1:4
<Odcinek A-B>231.8
<Odcinek C-D>33.3
<Odcinek E-F>31.8
10 d.2 | D- 08.01.01 | Ława pod krawężniki betonowa z oporem - beton C12/15
<Odcinek A-B>0.06*227.0
11 d.2 | D- 08.01.01b | Krawężniki betonowe wystające o wym. 15x30 cm na podsypce cementowo - piaskowej 1:4
<Odcinek A-B>227.0
12 d.2 | D- 04.06.01 | Podbudowa betonowa Rm =6,0-9,0MPa z dylatacją - grub.warstwy po zagęszczeniu 15 cm
<Odcinek A-B>231.8*1.5+2.10*1.5
<Odcinek C-D>17.6*1.5
<Odcinek E-F>17.5*1.5
13 d.2 | D- 04.06.01 | Pielęgnacja piaskiem z polewaniem wodą podbudowy z mieszanki betonowej
poz.12
14 d.2 | D- 05.03.23a | Nawierzchnie z kostki brukowej betonowej grubość 6 cm na podsypce cementowo-piaskowej 1:4 gr. 3 cm
<Odcinek A-B>228.0*1.5+2.10*1.5
<Odcinek C-D>17.6*1.5
<Odcinek E-F>17.5*1.5
15 d.2 | D- 08.01.01 | Wypełnienie zaprawą cementową szczelin głębokości 14 cm i szerokości do 4 cm między krawężnikiem a nawierzchnią drogową
227.0
3 |  | Grupa 2; CPV 45 23 31 20-6 Roboty podstawowe, odwodnienie
16 d.3 | D- 02.01.01 | Wykopy oraz przekopy wykonywane koparkami na odkład w gruncie kat.III
kolektor śr. 200mm
<gł.>1.5*<dł.>7.0*1.5<szer>
<studnie wpustów>(1.5*1.5*2.0)*1<szt>
<studnie kanalizacyjne> (2.5*2.5*2.5)*1<szt>+2.5*2.5*2.5<wykop do komory pod przewiert>
17 d.3 | D- 03.02.01 | Mechaniczne czyszczenie studzienek rewizyjnych o średnicy wewnętrznej 1400 mm - grubość osadu ok. 80 cm
1
18 d.3 | D- 03.02.01 | Przewierty o długości do 20 m maszyną do wierceń poziomych WP 15/25 rurami o śr.150-250 mm w gruntach kat. III-IV
10.5
19 d.3 | D- 03.02.01 | Wykucie otworów w konstrukcjach monolitycznych betonowych - otwór w ist. studni
0.25*0.25*0.15
20 d.3 | D- 03.02.01 | Kanały rurowe - podłoża z materiałów sypkich o grubości 20 cm
przykanalik śr. 200mm
<dł.>7.0*<szer.>1.0
21 d.3 | D- 03.02.01 | Kanały z rur PVC łączonych na wcisk o śr. zewn. 200 mm - 300 mm
<dł>10.5<kolektor 200 mm>
<dł.>7.0<przykanalik 150mm>
22 d.3 | D- 03.02.01 | Studnie rewizyjne z kręgów betonowych o śr. 1200 mm w gotowym wykopie o głębokości 3 m
1
23 d.3 | D- 03.02.01 | Studzienki ściekowe z gotowych elementów betonowe o śr. 500 mm z osadnikiem - wpusty uliczne
1
24 d.3 | D- 02.01.01 | Zasypywanie wykopów liniowych o ścianach pionowych głębokości do 3.0 m i szerokości 0.8-1.5 m; kat. gr. III-IV
<przykanlik 200 mm> <dł.>7.0*<szer.>1.0 - (3.14*0.4^2/4)*7.0
<studnie wpustów>(1.5*1.5*2.0)*1<szt> - ((3.14*0.5^2/4)*1)
<studnie kanalizacyjne> (2.5*2.5*3.0)*1<szt>-((3.14*1.2^2/4)*1)
25 d.3 | D- 04.02.01 | Ręczne zagęszczenie zasypu wykopów
<kolektor 200 mm> 7.0*1.5
<studnie wpustów>(1.5*1.5*2.0)*1<szt>-((3.14*0.5^2/4)*1)
<studnie kanalizacyjne> (2.5*2.5*3.0)*1<szt>-((3.14*1.2^2/4)*2)
26 d.3 | D- 02.01.01 | Roboty ziemne wyk.koparkami w ziemi kat.I-III uprzednio zmagazynowanej w hałdach z transportem urobku samochodami samowyładowczymi - wywiezienie nadmiaru ziemi (miejsce wywozu wskaże inwestor)
(71.75<wykonanie wykopu>+7.0*0.2<podłoże pod rurociąg>)-poz.24<zasypanie wykopu>
27 d.3 | D- 05.03.23a | Regulacja pionowa studzienek dla włazów kanałowych
1
28 d.3 | D- 05.03.23a | Regulacja pionowa studzienek dla kratek ściekowych ulicznych
1
4 |  | Grupa 2; CPV 45 23 31 20-6 Roboty podstawowe, schody terenowe
29 d.4 | D- 08.01.01 | Przygotowanie i montaż zbrojenia konstrukcji monolitycznych budowli - pręty żebrowane o śr. 8 - zbrojenie ścianek oporowych schodów
0.084
30 d.4 | D- 08.01.01 | Ściany żelbetowe proste grubości 20 cm wysokości do 3 m - beton C12/15 (B15) - murki oporowe
<Odcinek C-D>
<schody 6x16,7x30>2.10*1.0*2
<Odcinek E-F>
<schody 7x17,5x30>2.40*1.0*2
31 d.4 | D- 08.01.01 | Schody betonowe - stopnie betonowe zewnętrzne na gotowym podłożu i ława fundamentowa
<Odcinek C-D>
<schody 6x16,7x30>0.03*6+0.8*0.30*2.0
<Odcinek E-F>
<schody 7x17,0x30>0.03*7+0.8*0.30*2.0
32 d.4 | D- 08.03.01 | Obrzeża betonowe o wymiarach 30x8 cm na podsypce cementowo-piaskowej z wypełnieniem spoin zaprawą cementową
<Odcinek C-D>
<schody 6x15x35>6*1.6
<Odcinek E-F>
<schody 7x17,5x30>7*1.6
33 d.4 | D- 05.03.23a | Nawierzchnie z kostki brukowej betonowej grub. 6 cm na podsypce cementowej (100% kolor)
<Odcinek C-D>
<schody 6x16,7x30>6*0.30*1.5
<Odcinek E-F>
<schody 7x17,5x30>7*0.30*1.5
34 d.4 | D- 05.03.23a | Nawierzchnie z kostki brukowej betonowej grub. 6 cm na klej mrozoodporny na murkach (100% kolor)
<Odcinek C-D>
<schody 6x16,7x30>2.05*0.2*2
<Odcinek E-F>
<schody 7x17x30>2.1*0.2*2
35 d.4 | D- 07.06.02 | Poręcze schodów z rur stalowych przymocowane śrubami lub spawane
<Odcinek C-D>
<schody 6x16,7x30>9.46*2
<Odcinek E-F>
<schody 7x17x30>11.04*2
5 |  | Grupa 2; CPV 45 23 31 20-6 Roboty wykończeniowe - nasadzenia drzew, uporządkowanie terenu, oznakowanie,
36 d.5 | D- 06.01.01 | Plantowanie skarp wykonywanych ręcznie w gr.kat.I-III
<Odcinek A-B>228.0*2
<Odcinek C-D>18.1*2.0
<Odcinek E-F>18.6*2.0
37 d.5 | D- 06.01.01 | Humusowanie skarp z obsianiem trawą przy grub.warstwy humusu 5 cm - z roczną pielęgnacją
poz.36
38 d.5 | D- 06.01.01 | Sadzenie drzew i krzewów liściastych form naturalnych na terenie płaskim w gruncie kat. III z całkowitą zaprawą dołów; średnica/głębokość : 0.7 m - drzwa o wysokosci 1,3-1,5 m - gatunek ustalić z inwestorem
4
39 d.5 | D- 07.06.02 | Barieroporęcze ochronne stalowe typ "Olsztyński"
<Odcinek A-B>5.0

## Strona tytułowa
KOSZTORYS OFERTOWY
NAZWA INWESTYCJI | : | Chodnik w msc. Babiety Wielkie, gm. Susz
ADRES INWESTYCJI | : | Babiety Wielkie, gm. Susz
INWESTOR | : | Gmina Susz
ADRES INWESTORA | : | 14-240 Susz ul. J Wybickiego 6
Wartość kosztorysowa robót bez podatku VAT | : | zł
Podatek VAT | : | zł
Ogółem wartość kosztorysowa robót | : | zł
Słownie:
Numery pozycji kosztorysu ofertowego tożsame z numerami SSTWiOR
Data opracowania