## Przedmiar
PRZEDMIAR
Lp. | Podstawa | Opis i wyliczenia | j.m. | Poszcz | Razem
Przebudowa drogi w msc. Januszewo, gm. Susz
1 |  | ROBOTY PRZYGOTOWAWCZE
1 d.1 | D- 01.01.01 | Roboty pomiarowe przy liniowych robotach ziemnych - trasa drogi w terenie równinnym - granice, pkt główne, repery, wytyczenie obiektu, obsługa w trakcie budowy i pomiar powykonawczy | km
|  | <A-B km 0+000 - 0+232,5>0.24 | km | 0.240
|  | <C-D km 0+000 - 0+115>0.15 | km | 0.150
|  |  |  | RAZEM | 0.390
2 d.1 | D- 04.02.01 | Rozebranie nawierzchni z płyt drogowych betonowych gr. 15 cm o spoinach wypełnionych piaskiem | m2
|  | <A-B km 0+000 - 0+070>3.0<szer.>*70.0<dł.> | m2 | 210.000
|  |  |  | RAZEM | 210.000
3 d.1 | D- 04.02.01 | Rozebranie krawężników betonowych 15x30 cm na podsypce cementowo-piaskowej - krawężnik przy DP 1309N obok wiaty przystankowej | m
|  | 7.0 | m | 7.000
|  |  |  | RAZEM | 7.000
4 d.1 | D- 04.02.01 | Wywiezienie płyt drogowych, krawężników samochodami z załadowaniem i wyładowaniem (miejsce odwozu wskaże inwestor) | m3
|  | (3.0*70.0*0.15)+(7.0*1.0*0.04) | m3 | 31.780
|  |  |  | RAZEM | 31.780
5 d.1 | D- 05.03.23a | Nawierzchnie z kostki brukowej betonowej grubość 6 cm na podsypce cementowo-piaskowej 1:4 gr. 4 cm - przełożenie chodnika w obrębie zjazdów na drog powiatowę nr 1309N - dopasowanie wysokościowe | m2
|  | 15.0 | m2 | 15.000
|  |  |  | RAZEM | 15.000
6 d.1 | D- 02.01.01 | Rury ochronne z tworzyw śr. 160 mm układane w wykopie - budowa przepustów pod kable teletechniczne | m
|  | 3*8.0 | m | 24.000
|  |  |  | RAZEM | 24.000
7 d.1 | D- 02.01.01 | Rury ochronne z tworzyw śr. 110 mm dzielone układane w wykopie - osłonięcie kabli teletechnicznych i energetycznych | m
|  | 2.5+8.5 | m | 11.000
|  |  |  | RAZEM | 11.000
2 |  | JEZDNIA O NAWIERZCHNI Z KOSTKI BETONOWEJ - Roboty podstawowe, w-wy odsączające, krawężniki, podbudowy z kruszywa, nawierzchnie z kostki betonowej
8 d.2 | D- 04.01.01 | Mechaniczne wykonanie koryta na całej szerokości jezdni i chodników w gruncie kat. I-IV głębokości 25 cm | m2
|  | <A-B km 0+000-0+232,5>232.5<dł.>*5.60<szer.><jezdnia>+<R4>7.3+<2R6>2*9.72+<R8>5.25 | m2 | 1333.990
|  | <C-D km 0+000-0+080>80.0<dł.>*5.60<szer.><jezdnia>+<R6>9.72 | m2 | 457.720
|  | <C-D km 0+080-0+115>35.0<dł.>*4.10<szer.><jezdnia> | m2 | 143.500
|  |  |  | RAZEM | 1935.210
9 d.2 | D- 04.02.01 | Wykonanie i zagęszczenie mechanicze warstwy odsączającej w korycie lub na całej szerokości drogi - grubość warstwy po zag. 10 cm | m2
|  | <A-B km 0+000-0+232,5>232.5<dł.>*5.00<szer.><jezdnia>+<R4>7.3+<2R6>2*9.72+<R8>5.25 | m2 | 1194.490
|  | <C-D km 0+000-0+080>80.0<dł.>*5.00<szer.><jezdnia>+<R6>9.72 | m2 | 409.720
|  | <C-D km 0+080-0+115>35.0<dł.>*3.50<szer.><jezdnia> | m2 | 122.500
|  |  |  | RAZEM | 1726.710
10 d.2 | D- 08.03.01 | Ława pod obrzeża betonowa z oporem - uzupełnienie chodnika przy zjazdach na DP 1309N | m3
|  | 4.0*0.04 | m3 | 0.160
|  |  |  | RAZEM | 0.160
11 d.2 | D- 08.03.01 | Obrzeża betonowe o wymiarach 30x8 cm na podsypce cementowo-piaskowej 1:4 z wypełnieniem spoin zaprawą cementową - uzupełnienie chodnika przy zjazdach na DP 1309N | m
|  | 4.00 | m | 4.000
|  |  |  | RAZEM | 4.000
12 d.2 | D- 04.04.01 | Podbudowa z kruszywa łamanego - warstwa dolna o grubości po zagęszczeniu 15 cm | m2
|  | 3.50 | m2 | 3.500
|  |  |  | RAZEM | 3.500
13 d.2 | D- 05.03.23a | Nawierzchnie z kostki brukowej betonowej grubość 6 cm na podsypce cementowo-piaskowej 1:4 gr. 4 cm- uzupełnienie chodnika przy zjazdach na DP 1309N | m2
|  | 3.50 | m2 | 3.500
|  |  |  | RAZEM | 3.500
14 d.2 | D- 08.01.01 | Ława pod krawężniki zwykłe i najzdowe betonowa z oporem - beton C12/15 | m3
|  | <A-B>487.0<dł.>*0.082 | m3 | 39.934
|  | <C-D>239.0<dł.>*0.082 | m3 | 19.598
|  |  |  | RAZEM | 59.532
15 d.2 | D- 08.01.01 i D-08.01.01b | Krawężniki betonowe wtopione o wymiarach 15x22 cm na podsypce cementowo-piaskowej 1:4 | m
|  | <A-B>487.0<dł.> | m | 487.000
|  | <C-D>239.0<dł.> | m | 239.000
|  |  |  | RAZEM | 726.000
16 d.2 | D- 04.04.01 | Podbudowa z kruszywa łamanego stabilizowanego mechanicznie 0/31,5mm - warstwa górna o grubości po zagęszczeniu 20 cm | m2
|  | <A-B km 0+000-0+232,5>232.5<dł.>*5.00<szer.><jezdnia>+<R4>7.3+<2R6>2*9.72+<R8>5.25 | m2 | 1194.490
|  | <C-D km 0+000-0+080>80.0<dł.>*5.00<szer.><jezdnia>+<R6>9.72 | m2 | 409.720
|  | <C-D km 0+080-0+115>35.0<dł.>*3.50<szer.><jezdnia> | m2 | 122.500
|  |  |  | RAZEM | 1726.710
17 d.2 | D- 05.03.23a | Nawierzchnie z kostki brukowej betonowej grubość 8 cm na podsypce piaskowej gr. 4 cm - 100% kolor szary - wraz z regulacją urzadzeń | m2
|  | <A-B km 0+000-0+232,5>232.5<dł.>*5.00<szer.><jezdnia>+<R4>7.3+<2R6>2*9.72+<R8>5.25 | m2 | 1194.490
|  | <C-D km 0+000-0+080>80.0<dł.>*5.00<szer.><jezdnia>+<R6>9.72 | m2 | 409.720
|  | <C-D km 0+080-0+115>35.0<dł.>*3.50<szer.><jezdnia> | m2 | 122.500
|  |  |  | RAZEM | 1726.710
18 d.2 | D- 05.03.23a | Regulacja pionowa studzienek dla włazów kanałowych z montażem pierścieni odciążających i wymianą pokryw na żeliwne klasy D 400 | szt.
|  | 2 | szt. | 2.000
|  |  |  | RAZEM | 2.000
3 |  | ROBOTY WYKOŃCZENIOWE
19 d.3 | D- 06.01.01 | Ręczne plantowanie powierzchni gruntu rodzimego kat.I-III | m2
|  | 232.5*1.5*2 | m2 | 697.500
|  | 115.0*1.5*2 | m2 | 345.000
|  |  |  | RAZEM | 1042.500
20 d.3 | D- 06.01.01 | Humusowanie terenu z obsianiem trawą przy grubości warstwy humusu 5 cm oraz pielęgnacją przez okres gwarancji jakim będzie objęta inwestycja | m2
|  | 232.5*1.0*2 | m2 | 465.000
|  | 115.0*1.0*2 | m2 | 230.000
|  |  |  | RAZEM | 695.000

## Oferta
KOSZTORYS OFERTOWY
Lp. | Podstawa wyceny | Opis | Jedn. miary | Ilość | Cena | Wartość
[5 empty] | zł | zł
(5 x 6)
1 | 2 | 3 | 4 | 5 | 6 | 7
Przebudowa drogi w msc. Januszewo, gm. Susz
1 |  | ROBOTY PRZYGOTOWAWCZE
1 d.1 | D- 01.01.01 | Roboty pomiarowe przy liniowych robotach ziemnych - trasa drogi w terenie równinnym - granice, pkt główne, repery, wytyczenie obiektu, obsługa w trakcie budowy i pomiar powykonawczy | km | 0.390
2 d.1 | D- 04.02.01 | Rozebranie nawierzchni z płyt drogowych betonowych gr. 15 cm o spoinach wypełnionych piaskiem | m2 | 210.000
3 d.1 | D- 04.02.01 | Rozebranie krawężników betonowych 15x30 cm na podsypce cementowo-piaskowej - krawężnik przy DP 1309N obok wiaty przystankowej | m | 7.000
4 d.1 | D- 04.02.01 | Wywiezienie płyt drogowych, krawężników samochodami z załadowaniem i wyładowaniem (miejsce odwozu wskaże inwestor) | m3 | 31.780
5 d.1 | D- 05.03.23a | Nawierzchnie z kostki brukowej betonowej grubość 6 cm na podsypce cementowo-piaskowej 1:4 gr. 4 cm - przełożenie chodnika w obrębie zjazdów na drog powiatowę nr 1309N - dopasowanie wysokościowe | m2 | 15.000
6 d.1 | D- 02.01.01 | Rury ochronne z tworzyw śr. 160 mm układane w wykopie - budowa przepustów pod kable teletechniczne | m | 24.000
7 d.1 | D- 02.01.01 | Rury ochronne z tworzyw śr. 110 mm dzielone układane w wykopie - osłonięcie kabli teletechnicznych i energetycznych | m | 11.000
2 |  | JEZDNIA O NAWIERZCHNI Z KOSTKI BETONOWEJ - Roboty podstawowe, w-wy odsączające, krawężniki, podbudowy z kruszywa, nawierzchnie z kostki betonowej
8 d.2 | D- 04.01.01 | Mechaniczne wykonanie koryta na całej szerokości jezdni i chodników w gruncie kat. I-IV głębokości 25 cm | m2 | 1935.210
9 d.2 | D- 04.02.01 | Wykonanie i zagęszczenie mechanicze warstwy odsączającej w korycie lub na całej szerokości drogi - grubość warstwy po zag. 10 cm | m2 | 1726.710
10 d.2 | D- 08.03.01 | Ława pod obrzeża betonowa z oporem - uzupełnienie chodnika przy zjazdach na DP 1309N | m3 | 0.160
11 d.2 | D- 08.03.01 | Obrzeża betonowe o wymiarach 30x8 cm na podsypce cementowo-piaskowej 1:4 z wypełnieniem spoin zaprawą cementową - uzupełnienie chodnika przy zjazdach na DP 1309N | m | 4.000
12 d.2 | D- 04.04.01 | Podbudowa z kruszywa łamanego - warstwa dolna o grubości po zagęszczeniu 15 cm | m2 | 3.500
13 d.2 | D- 05.03.23a | Nawierzchnie z kostki brukowej betonowej grubość 6 cm na podsypce cementowo-piaskowej 1:4 gr. 4 cm- uzupełnienie chodnika przy zjazdach na DP 1309N | m2 | 3.500
14 d.2 | D- 08.01.01 | Ława pod krawężniki zwykłe i najzdowe betonowa z oporem - beton C12/15 | m3 | 59.532
15 d.2 | D- 08.01.01 i D-08.01.01b | Krawężniki betonowe wtopione o wymiarach 15x22 cm na podsypce cementowo-piaskowej 1:4 | m | 726.000
16 d.2 | D- 04.04.01 | Podbudowa z kruszywa łamanego stabilizowanego mechanicznie 0/31,5mm - warstwa górna o grubości po zagęszczeniu 20 cm | m2 | 1726.710
17 d.2 | D- 05.03.23a | Nawierzchnie z kostki brukowej betonowej grubość 8 cm na podsypce piaskowej gr. 4 cm - 100% kolor szary - wraz z regulacją urzadzeń | m2 | 1726.710
18 d.2 | D- 05.03.23a | Regulacja pionowa studzienek dla włazów kanałowych z montażem pierścieni odciążających i wymianą pokryw na żeliwne klasy D 400 | szt. | 2.000
3 |  | ROBOTY WYKOŃCZENIOWE
19 d.3 | D- 06.01.01 | Ręczne plantowanie powierzchni gruntu rodzimego kat.I-III | m2 | 1042.500
20 d.3 | D- 06.01.01 | Humusowanie terenu z obsianiem trawą przy grubości warstwy humusu 5 cm oraz pielęgnacją przez okres gwarancji jakim będzie objęta inwestycja | m2 | 695.000
Wartość kosztorysowa robót bez podatku VAT
Podatek VAT
Ogółem wartość kosztorysowa robót
Słownie: