## Strona tytułowa
KOSZTORYS OFERTOWY
NAZWA INWESTYCJI | : | Przebudowa drogi gminnej
ADRES INWESTYCJI | : | Susz ul. Żwirki i Wigury, dz. nr 439, 389 i 301 - obręb 1 m. Susz
INWESTOR | : | Gmina Susz
ADRES INWESTORA | : | 14-240 Susz ul. J Wybickiego 6
Wartość kosztorysowa robót bez podatku VAT | : | zł
Podatek VAT | : | zł
Ogółem wartość kosztorysowa robót | : | zł
Słownie:
Numery pozycji kosztorysu ofertowego tożsame z numerami SSTWiOR
Data opracowania

## Przedmiar
PRZEDMIAR
Lp. | Podstawa | Opis i wyliczenia | j.m. | Poszcz | Razem
Przebudowa drogi gminnej - ul. Żwirki i Wigury w Suszu na dz. nr 439, 389 i 301 - obręb 1 m. Susz
1 |  | ROBOTY PRZYGOTOWAWCZE
1 d.1 | D- 01.01.01 | Roboty pomiarowe przy liniowych robotach ziemnych - trasa drogi w terenie równinnym - granice, pkt główne, repery, wytyczenie obiektu, obsługa w trakcie budowy i pomiar powykonawczy | km
|  | <km 0+000 - 0+150>0.15 | km | 0.150
|  |  |  | RAZEM | 0.150
2 d.1 | D- 04.02.01 | Rozebranie nawierzchni z płyt drogowych betonowych gr. 15 cm o spoinach wypełnionych piaskiem | m2
|  | <km 0+000 - 0+148>6.0<szer.>*148.0<dł.> | m2 | 888.000
|  |  |  | RAZEM | 888.000
3 d.1 | D- 04.02.01 | Rozebranie krawężników betonowych 15x30 cm na podsypce cementowo-piaskowej | m
|  | 127.1 | m | 127.100
|  |  |  | RAZEM | 127.100
4 d.1 | D- 04.02.01 | Wywiezienie płyt drogowych i krawężników samochodami z załadowaniem i wyładowaniem (miejsce odwozu wskaże inwestor) | m3
|  | 6.0*148.0*0.15 | m3 | 133.200
|  | 127.1*1.0*0.3*0.15 | m3 | 5.720
|  |  |  | RAZEM | 138.920
5 d.1 | D- 02.01.01 | Rury ochronne z tworzyw śr. 110 mm układane w wykopie - budowa | m
|  | 78.5 | m | 78.500
|  |  |  | RAZEM | 78.500
6 d.1 | D- 01.03.05 | Wymiana zasuwy żeliwnej kielichowej o śr. 80 mm z uszczelnieniem ołowiem - w wykopie | szt.
|  | 7 | szt. | 7.000
|  |  |  | RAZEM | 7.000
7 d.1 | D- 01.03.05 | Wyniesienie hydrantu nadziemnego o średnicy nominalnej 80 mm poza chodnik - nowy hydrant | kpl.
|  | <km 0+081,4 str. lewa>1 | kpl. | 1.000
|  |  |  | RAZEM | 1.000
2 |  | KANALIZACJA DESZCZOWA - rurociagi, studnie, wpusty
8 d.2 | D- 02.01.01 | Wykopy oraz przekopy wykonywane na odkład w gruncie kat.III | m3
<rura Kd 150mm>
|  | <km 0+036,1>8.0<dł.>*1.0<szer.>*2.0<gł.> + 5.5<dł>*1.0<szer.>*2.0<gł.> | m3 | 27.000
|  | <km 0+080,5>9.0<dł.>*1.0<szer.>*2.0<gł.> | m3 | 18.000
|  | <km 0+081,6>5.5<dł.>*1.0<szer.>*2.0<gł.> | m3 | 11.000
|  | <km 0+121,3>2.0<dł.>*1.0<szer.>*2.0<gł.> | m3 | 4.000
|  | <km 0+124,8>7.0<dł.>*1.0<szer.>*2.0<gł.> | m3 | 14.000
<wpusty uliczne>
|  | <km 0+036,1>(1.5*1.5*2.0)*2<szt> | m3 | 9.000
|  | <km 0+080,5>(1.5*1.5*2.0)*1<szt> | m3 | 4.500
|  | <km 0+081,6>(1.5*1.5*2.0)*1<szt> | m3 | 4.500
|  | <km 0+121,3>(1.5*1.5*2.0)*1<szt> | m3 | 4.500
|  | <km 0+124,8>(1.5*1.5*2.0)*1<szt> | m3 | 4.500
|  |  |  | RAZEM | 101.000
9 d.2 | D- 03.02.01 | Kanały rurowe - podłoża z materiałów sypkich o grub.20 cm | m2
<rura Kd 150 mm>
|  | <km 0+036,1>8.0<dł.>*0.5<szer.>*2.0<gł.> + 5.5<dł>*0.5<szer.>*2.0<gł.> | m2 | 13.500
|  | <km 0+080,5>9.0<dł.>*0.5<szer.>*2.0<gł.> | m2 | 9.000
|  | <km 0+081,6>5.5<dł.>*0.5<szer.>*2.0<gł.> | m2 | 5.500
|  | <km 0+121,3>2.0<dł.>*0.5<szer.>*2.0<gł.> | m2 | 2.000
|  | <km 0+124,8>7.0<dł.>*0.5<szer.>*2.0<gł.> | m2 | 7.000
|  |  |  | RAZEM | 37.000
10 d.2 | D- 03.02.01 | Studzienki ściekowe z gotowych elementów betonowe o śr. 500 mm z osadnikiem bez syfonu z pierścieniem odciążającym | szt.
|  | <km 0+036,1>2<szt> | szt. | 2.000
|  | <km 0+080,5>1<szt> | szt. | 1.000
|  | <km 0+081,6>1<szt> | szt. | 1.000
|  | <km 0+121,3>1<szt> | szt. | 1.000
|  | <km 0+124,8>1<szt> | szt. | 1.000
|  |  |  | RAZEM | 6.000
11 d.2 | D- 03.02.01 | Podłącz.instalacji do sieci kanalizacyjnej - przykanaliki o śr. 150 mm z rur gładkościennych SN8 | m
|  | <km 0+036,1>8.0<dł.>+ 5.5<dł> | m | 13.500
|  | <km 0+080,5>9.0<dł.> | m | 9.000
|  | <km 0+081,6>5.5<dł.> | m | 5.500
|  | <km 0+121,3>2.0<dł.> | m | 2.000
|  | <km 0+124,8>7.0<dł.> | m | 7.000
|  |  |  | RAZEM | 37.000
12 d.2 | D- 03.02.01 | Próba szczelności kanałów rurowych o śr.nominalnej 150 mm | m
|  | <km 0+036,1>8.0<dł.>+ 5.5<dł> | m | 13.500
|  | <km 0+080,5>9.0<dł.> | m | 9.000
|  | <km 0+081,6>5.5<dł.> | m | 5.500
|  | <km 0+121,3>2.0<dł.> | m | 2.000
|  | <km 0+124,8>7.0<dł.> | m | 7.000
|  |  |  | RAZEM | 37.000
13 d.2 | D- 02.01.01 | Zasypywanie wykopów liniowych o ścianach pionowych głębokości do 3.0 m i szerokości 0.8-1.5 m; kat. gr. III-IV | m3
<rura Kd 150 mm>
|  | <km 0+036,1>(8.0<dł.>*1.0<szer.>*2.0<gł.>-((3.14*0.15^2/4)*8.0))-(0.20*0.5*8.0)+ (5.5<dł>*1.0<szer.>*2.0<gł.>-((3.14*0.15^2/4)*5.5))-(0.20*0.5*5.5) | m3 | 25.412
|  | <km 0+080,5>(9.0<dł.>*1.0<szer.>*2.0<gł.>-((3.14*0.15^2/4)*9.0))-(0.20*0.5*9.0) | m3 | 16.941
|  | <km 0+081,6>(5.5<dł.>*1.0<szer.>*2.0<gł.>-((3.14*0.15^2/4)*5.5))-(0.20*0.5*5.5) | m3 | 10.353
|  | <km 0+121,3>(2.0<dł.>*1.0<szer.>*2.0<gł.>-((3.14*0.15^2/4)*2.0))-(0.20*0.5*2.0) | m3 | 3.765
|  | <km 0+124,8>(7.0<dł.>*1.0<szer.>*7.0<gł.>-((3.14*0.15^2/4)*7.0))-(0.20*0.5*7.0) | m3 | 48.176
<wpusty uliczne>
|  | <km 0+036,1>(1.5*1.5*2.0)*2<szt>-((3.14*1.2^2/4)*2) | m3 | 6.739
|  | <km 0+080,5>(1.5*1.5*2.0)*1<szt>-((3.14*1.2^2/4)*1) | m3 | 3.370
|  | <km 0+081,6>(1.5*1.5*2.0)*1<szt>-((3.14*1.2^2/4)*1) | m3 | 3.370
|  | <km 0+121,3>(1.5*1.5*2.0)*1<szt>-((3.14*1.2^2/4)*1) | m3 | 3.370
|  | <km 0+124,8>(1.5*1.5*2.0)*1<szt>-((3.14*1.2^2/4)*1) | m3 | 3.370
|  |  |  | RAZEM | 124.866
14 d.2 | D-02.03.01 | Zagęszczenie zasypu wykopów zagęszczarkami; grunty sypkie kat. I-III | m3
|  | poz.13 | m3 | 124.866
|  |  |  | RAZEM | 124.866
15 d.2 | D- 02.01.01 | Roboty ziemne wykon.koparkami w gr.kat.III z transp.urobku samochod.samowyładowczymi - wywóz pozostałej ziemi z wykopów (miejsce wywozu wskaże inwestor) | m3
|  | poz.13-poz.8 | m3 | 23.866
|  |  |  | RAZEM | 23.866
3 |  | JEZDNIA O NAWIERZCHNI Z KOSTKI BETONOWEJ - Roboty podstawowe, w-wy odsączające, krawężniki, podbudowy z kruszywa, nawierzchnie z kostki betonowej
16 d.3 | D- 04.01.01 | Mechaniczne wykonanie koryta na całej szerokości jezdni i chodników w gruncie kat. I-IV głębokości 40 cm | m2
|  | <km 0+000-0+148>148.0<dł.>*5.60<szer.><jezdnia>+<2R6>2*7.73 | m2 | 844.260
|  |  |  | RAZEM | 844.260
17 d.3 | D- 02.01.01 | Roboty ziemne wykon.koparkami w gr.kat.III z transp.urobku samochod.samowyładowczymi - wywóz pozostałej ziemi z wykopów (miejsce wywozu wskaże inwestor) | m3
|  | poz.16*0.4 | m3 | 337.704
|  |  |  | RAZEM | 337.704
18 d.3 | D- 04.02.01 | Wykonanie i zagęszczenie mechanicze warstwy odsączającej w korycie lub na całej szerokości drogi - grubość warstwy po zag. 20 cm | m2
|  | <km 0+000-0+148>148.0<dł.>*5.60<szer.><jezdnia>+<2R6>2*7.73 | m2 | 844.260
|  |  |  | RAZEM | 844.260
19 d.3 | D- 08.01.01 | Ława pod krawężniki zwykłe i najzdowe betonowa z oporem - beton C12/15 | m3
|  | <krawężniki zwykłe>111.50<dł.><str. prawa>*0.07 | m3 | 7.805
|  | <krawężniki zwykłe>112.40<dł.><str. lewa>*0.07 | m3 | 7.868
|  | <krawężniki najazdowe-przejścia dla pieszych i zjazdy>83.8<dł.>*0.07 | m3 | 5.866
|  |  |  | RAZEM | 21.539
20 d.3 | D- 08.01.01 | Przestawienie krawężników betonowych wystających 15x30 cm na podsypce cementowo-piaskowej | m
|  | 20.0 | m | 20.000
|  |  |  | RAZEM | 20.000
21 d.3 | D- 08.01.01 i D-08.01.01b | Krawężniki betonowe wystające na +12 cm o wymiarach 15x30 cm na podsypce cementowo-piaskowej 1:4 | m
|  | <krawężniki zwykłe>111.50<dł.><str. prawa> | m | 111.500
|  | <krawężniki zwykłe>112.40<dł.><str. lewa> | m | 112.400
|  |  |  | RAZEM | 223.900
22 d.3 | D- 08.01.01 i D-08.01.01b | Krawężniki betonowe wtopione o wymiarach 15x22 cm na podsypce cementowo-piaskowej 1:4 | m
|  | <krawężniki najazdowe - przejścia dla pieszych i zjazdy>83.8 | m | 83.800
|  |  |  | RAZEM | 83.800
23 d.3 | D- 04.06.01 | Podbudowa betonowa z dylatacją - grubość warstwy po zagęszczeniu 20 cm | m2
|  | <km 0+000-0+148>148.0<dł.>*5.00<szer.><jezdnia>+<2R6>2*7.73 | m2 | 755.460
|  |  |  | RAZEM | 755.460
24 d.3 | D- 04.06.01 | Pielęgnacja piaskiem z polewaniem wodą podbudowy betonowej | m2
|  | <km 0+000-0+148>148.0<dł.>*5.00<szer.><jezdnia>+<2R6>2*7.73 | m2 | 755.460
|  |  |  | RAZEM | 755.460
25 d.3 | D- 05.03.23a | Przełożenie nawierzchni z kostki brukowej betonowej grubość 8 cm na podsypce piaskowej gr. 4 cm - 100% kolor szary - wraz z regulacją urzadzeń | m2
|  | <km 0+000-0+148>32.0 | m2 | 32.000
|  |  |  | RAZEM | 32.000
26 d.3 | D- 05.03.23a | Nawierzchnie z kostki brukowej betonowej grubość 8 cm na podsypce piaskowej gr. 4 cm - 100% kolor szary - wraz z regulacją urzadzeń | m2
|  | <km 0+000-0+148>148.0<dł.>*5.00<szer.><jezdnia>+<2R6>2*7.73 | m2 | 755.460
|  |  |  | RAZEM | 755.460
27 d.3 | D- 05.03.23a | Regulacja pionowa studzienek dla włazów kanałowych z montażem pierścieni odciążających i wymianą pokryw na żeliwne klasy D 400 | szt.
|  | 5 | szt. | 5.000
|  |  |  | RAZEM | 5.000
28 d.3 | D- 05.03.23a | Regulacja pionowa studzienek dla zaworów wodociągowych i gazowych | szt.
|  | <woda>6<szt.> | szt. | 6.000
|  | <gaz>1<szt.> | szt. | 1.000
|  |  |  | RAZEM | 7.000
4 |  | CHODNIKI, DOJŚCIA I ZJAZDY DO POSESJI Z KOSTKI BETONOWEJ Roboty podstawowe, w-wy odsączające, krawężniki, obrzeża, podbudowy betonowe, nawierzchnie z kostki betonowej
29 d.4 | D- 04.01.01 | Mechaniczne wykonanie koryta na całej szerokości jezdni i chodników w gruncie kat. I-IV głębokości 30 cm | m2
|  | <km 0+000-0+148 str. prawa>130.5<dł.>*2.30<szer.><chodniki> | m2 | 300.150
|  | <km 0+000-0+148 str. lewa>151.4<dł.>*2.30<szer.><chodniki> | m2 | 348.220
<zjazdy>
|  | <km 0+019,5 str. prawa>4.3<szer.>*1.4<dł.> | m2 | 6.020
|  | <km 0+022,3 str. lewa>4.3<szer.>*1.6<dł.> | m2 | 6.880
|  | <km 0+030,1 str. lewa>4.3<szer.>*1.6<dł.> | m2 | 6.880
|  | <km 0+039,3 str. prawa>4.3<szer.>*1.4<dł.> | m2 | 6.020
|  | <km 0+054,2 i 0+058,3 str. lewa>9.3<szer.>*1.5<dł.> | m2 | 13.950
|  | <km 0+059,0 str. prawa>4.3<szer.>*1.5<dł.> | m2 | 6.450
|  | <km 0+068,9 str. prawa>4.3<szer.>*1.5<dł.> | m2 | 6.450
|  | <km 0+109,9 str. lewa>4.3<szer.>*1.4<dł.> | m2 | 6.020
|  | <km 0+124,6 str. lewa>4.3<szer.>*1.3<dł.> | m2 | 5.590
<dojścia>
|  | 1.8<szer.>*1.5<dł.>*6 | m2 | 16.200
|  |  |  | RAZEM | 728.830
30 d.4 | D- 02.01.01 | Roboty ziemne wykon.koparkami w gr.kat.III z transp.urobku samochod.samowyładowczymi - wywóz pozostałej ziemi z wykopów (miejsce wywozu wskaże inwestor) | m3
|  | poz.29*0.3 | m3 | 218.649
|  |  |  | RAZEM | 218.649
31 d.4 | D- 04.02.01 | Wykonanie i zagęszczenie mechanicze warstwy odsączającej w korycie lub na całej szer. chodników i dojść do posesji - grub.warstwy po zag. 15 cm | m2
|  | <km 0+000-0+148 str. prawa>130.5<dł.>*2.30<szer.><chodniki> | m2 | 300.150
|  | <km 0+000-0+148 str. lewa>151.4<dł.>*2.30<szer.><chodniki> | m2 | 348.220
<zjazdy>
|  | <km 0+019,5 str. prawa>4.3<szer.>*1.4<dł.> | m2 | 6.020
|  | <km 0+022,3 str. lewa>4.3<szer.>*1.6<dł.> | m2 | 6.880
|  | <km 0+030,1 str. lewa>4.3<szer.>*1.6<dł.> | m2 | 6.880
|  | <km 0+039,3 str. prawa>4.3<szer.>*1.4<dł.> | m2 | 6.020
|  | <km 0+054,2 i 0+058,3 str. lewa>9.3<szer.>*1.5<dł.> | m2 | 13.950
|  | <km 0+059,0 str. prawa>4.3<szer.>*1.5<dł.> | m2 | 6.450
|  | <km 0+068,9 str. prawa>4.3<szer.>*1.5<dł.> | m2 | 6.450
|  | <km 0+109,9 str. lewa>4.3<szer.>*1.4<dł.> | m2 | 6.020
|  | <km 0+124,6 str. lewa>4.3<szer.>*1.3<dł.> | m2 | 5.590
<dojścia>
|  | 1.8<szer.>*1.5<dł.>*6 | m2 | 16.200
|  |  |  | RAZEM | 728.830
32 d.4 | D- 08.03.01 | Ława pod obrzeża betonowa z oporem - beton C12/15 | m3
|  | 134.3<dł.><str. prawa>*0.04 | m3 | 5.372
|  | 165.1<dł.><str. lewa>*0.04 | m3 | 6.604
|  |  |  | RAZEM | 11.976
33 d.4 | D- 08.03.01 | Obrzeża betonowe o wymiarach 30x8 cm na podsypce cementowo-piaskowej z wypełnieniem spoin zaprawą cementową | m
|  | 134.3<dł.><str. prawa> | m | 134.300
|  | 165.1<dł.><str. lewa> | m | 165.100
|  |  |  | RAZEM | 299.400
34 d.4 | D- 04.06.01 | Podbudowa betonowa z dylatacją - grubość warstwy po zagęszczeniu 15 cm | m2
|  | <km 0+000-0+148 str. prawa>130.5<dł.>*2.00<szer.><chodniki> | m2 | 261.000
|  | <km 0+000-0+148 str. lewa>151.4<dł.>*2.00<szer.><chodniki> | m2 | 302.800
<dojścia>
|  | 1.8<szer.>*1.5<dł.>*6 | m2 | 16.200
|  |  |  | RAZEM | 580.000
35 d.4 | D- 04.06.01 | Podbudowa betonowa z dylatacją - grubość warstwy po zagęszczeniu 20 cm | m2
<zjazdy>
|  | <km 0+019,5 str. prawa>4.0<szer.>*3.4<dł.> | m2 | 13.600
|  | <km 0+022,3 str. lewa>4.0<szer.>*3.6<dł.> | m2 | 14.400
|  | <km 0+030,1 str. lewa>4.0<szer.>*3.6<dł.> | m2 | 14.400
|  | <km 0+039,3 str. prawa>4.0<szer.>*3.4<dł.> | m2 | 13.600
|  | <km 0+054,2 i 0+058,3 str. lewa>9.0<szer.>*3.5<dł.> | m2 | 31.500
|  | <km 0+059,0 str. prawa>4.0<szer.>*3.5<dł.> | m2 | 14.000
|  | <km 0+068,9 str. prawa>4.0<szer.>*3.5<dł.> | m2 | 14.000
|  | <km 0+109,9 str. lewa>4.0<szer.>*3.4<dł.> | m2 | 13.600
|  | <km 0+124,6 str. lewa>4.0<szer.>*3.3<dł.> | m2 | 13.200
|  |  |  | RAZEM | 142.300
36 d.4 | D- 04.06.01 | Pielęgnacja piaskiem z polewaniem wodą podbudowy betonowej | m2
|  | <km 0+000-0+148 str. prawa>130.5<dł.>*2.00<szer.><chodniki> | m2 | 261.000
|  | <km 0+000-0+148 str. lewa>151.4<dł.>*2.00<szer.><chodniki> | m2 | 302.800
<zjazdy>
|  | <km 0+019,5 str. prawa>4.0<szer.>*1.4<dł.> | m2 | 5.600
|  | <km 0+022,3 str. lewa>4.0<szer.>*1.6<dł.> | m2 | 6.400
|  | <km 0+030,1 str. lewa>4.0<szer.>*1.6<dł.> | m2 | 6.400
|  | <km 0+039,3 str. prawa>4.0<szer.>*1.4<dł.> | m2 | 5.600
|  | <km 0+054,2 i 0+058,3 str. lewa>9.0<szer.>*1.5<dł.> | m2 | 13.500
|  | <km 0+059,0 str. prawa>4.0<szer.>*1.5<dł.> | m2 | 6.000
|  | <km 0+068,9 str. prawa>4.0<szer.>*1.5<dł.> | m2 | 6.000
|  | <km 0+109,9 str. lewa>4.0<szer.>*1.4<dł.> | m2 | 5.600
|  | <km 0+124,6 str. lewa>4.0<szer.>*1.3<dł.> | m2 | 5.200
<dojścia>
|  | 1.5<szer.>*1.5<dł.>*6 | m2 | 13.500
|  |  |  | RAZEM | 637.600
37 d.4 | D- 05.03.23a | Nawierzchnie z kostki brukowej betonowej grubość 6 cm na podsypce cementowo - piaskowej 1:4 gr. 4 cm - 20% kolor czerwony, 80% kolor szary - chodnik - wraz z regulacją urzadzeń | m2
|  | <km 0+000-0+148 str. prawa>114.5<dł.>*2.00<szer.><chodniki> | m2 | 229.000
|  | <km 0+000-0+148 str. lewa>126.4<dł.>*2.00<szer.><chodniki> | m2 | 252.800
<dojścia>
|  | 1.5<szer.>*1.5<dł.>*6 | m2 | 13.500
|  |  |  | RAZEM | 495.300
38 d.4 | D- 05.03.23a | Nawierzchnie z kostki brukowej betonowej grubość 6 cm na podsypce cementowo - piaskowej 1:4 gr. 4 cm - 100% kolor czerwony wraz z regulacją urzadzeń | m2
<zjazdy>
|  | <km 0+019,5 str. prawa>4.0<szer.>*1.4<dł.> | m2 | 5.600
|  | <km 0+022,3 str. lewa>4.0<szer.>*1.6<dł.> | m2 | 6.400
|  | <km 0+030,1 str. lewa>4.0<szer.>*1.6<dł.> | m2 | 6.400
|  | <km 0+039,3 str. prawa>4.0<szer.>*1.4<dł.> | m2 | 5.600
|  | <km 0+054,2 i 0+058,3 str. lewa>9.0<szer.>*1.5<dł.> | m2 | 13.500
|  | <km 0+059,0 str. prawa>4.0<szer.>*1.5<dł.> | m2 | 6.000
|  | <km 0+068,9 str. prawa>4.0<szer.>*1.5<dł.> | m2 | 6.000
|  | <km 0+109,9 str. lewa>4.0<szer.>*1.4<dł.> | m2 | 5.600
|  | <km 0+124,6 str. lewa>4.0<szer.>*1.3<dł.> | m2 | 5.200
|  |  |  | RAZEM | 60.300
5 |  | ROBOTY WYKOŃCZENIOWE
39 d.5 | D- 07.02.01 | Słupki do znaków drogowych z rur stalowych o śr. 70 mm | szt.
|  | 4 | szt. | 4.000
|  |  |  | RAZEM | 4.000
40 d.5 | D- 07.02.01 | Przymocowanie tablic znaków drogowych zakazu, nakazu, ostrzegawczych, informacyjnych o powierzchni ponad 0.3 m2 | szt.
|  | 4 | szt. | 4.000
|  |  |  | RAZEM | 4.000
41 d.5 | D- 06.01.01 | Ręczne plantowanie powierzchni gruntu rodzimego kat.I-III | m2
|  | 288.80 | m2 | 288.800
|  |  |  | RAZEM | 288.800
42 d.5 | D- 06.01.01 | Humusowanie terenu z obsianiem trawą przy grubości warstwy humusu 5 cm oraz pielęgnacją przez okres gwarancji jakim będzie objęta inwestycja | m2
|  | 288.80 | m2 | 288.800
|  |  |  | RAZEM | 288.800

## Oferta
PRZEDMIAR/KOSZTORYS OFERTOWY
Lp. | Podstawa wyceny | Opis | Jedn. miary | Ilość | Cena | Wartość
[5 empty] | zł | zł
(5 x 6)
1 | 2 | 3 | 4 | 5 | 6 | 7
Przebudowa drogi gminnej - ul. Żwirki i Wigury w Suszu na dz. nr 439, 389 i 301 - obręb 1 m. Susz
1 |  | ROBOTY PRZYGOTOWAWCZE
1 d.1 |  | Roboty pomiarowe przy liniowych robotach ziemnych - trasa drogi w terenie równinnym - granice, pkt główne, repery, wytyczenie obiektu, obsługa w trakcie budowy i pomiar powykonawczy | km | 0.150
2 d.1 |  | Rozebranie nawierzchni z płyt drogowych betonowych gr. 15 cm o spoinach wypełnionych piaskiem | m2 | 888.000
3 d.1 |  | Rozebranie krawężników betonowych 15x30 cm na podsypce cementowo-piaskowej | m | 127.100
4 d.1 |  | Wywiezienie płyt drogowych i krawężników samochodami z załadowaniem i wyładowaniem (miejsce odwozu wskaże inwestor) | m3 | 138.920
5 d.1 |  | Rury ochronne z tworzyw śr. 110 mm układane w wykopie - budowa | m | 78.500
6 d.1 |  | Wymiana zasuwy żeliwnej kielichowej o śr. 80 mm z uszczelnieniem ołowiem - w wykopie | szt. | 7.000
7 d.1 |  | Wyniesienie hydrantu nadziemnego o średnicy nominalnej 80 mm poza chodnik - nowy hydrant | kpl. | 1.000
2 |  | KANALIZACJA DESZCZOWA - rurociagi, studnie, wpusty
8 d.2 |  | Wykopy oraz przekopy wykonywane na odkład w gruncie kat.III | m3 | 101.000
9 d.2 |  | Kanały rurowe - podłoża z materiałów sypkich o grub.20 cm | m2 | 37.000
10 d.2 |  | Studzienki ściekowe z gotowych elementów betonowe o śr. 500 mm z osadnikiem bez syfonu z pierścieniem odciążającym | szt. | 6.000
11 d.2 |  | Podłącz.instalacji do sieci kanalizacyjnej - przykanaliki o śr. 150 mm z rur gładkościennych SN8 | m | 37.000
12 d.2 |  | Próba szczelności kanałów rurowych o śr.nominalnej 150 mm | m | 37.000
13 d.2 |  | Zasypywanie wykopów liniowych o ścianach pionowych głębokości do 3.0 m i szerokości 0.8-1.5 m; kat. gr. III-IV | m3 | 124.866
14 d.2 |  | Zagęszczenie zasypu wykopów zagęszczarkami; grunty sypkie kat. I-III | m3 | 124.866
15 d.2 |  | Roboty ziemne wykon.koparkami w gr.kat.III z transp.urobku samochod.samowyładowczymi - wywóz pozostałej ziemi z wykopów (miejsce wywozu wskaże inwestor) | m3 | 23.866
3 |  | JEZDNIA O NAWIERZCHNI Z KOSTKI BETONOWEJ - Roboty podstawowe, w-wy odsączające, krawężniki, podbudowy z kruszywa, nawierzchnie z kostki betonowej
16 d.3 |  | Mechaniczne wykonanie koryta na całej szerokości jezdni i chodników w gruncie kat. I-IV głębokości 40 cm | m2 | 844.260
17 d.3 |  | Roboty ziemne wykon.koparkami w gr.kat.III z transp.urobku samochod.samowyładowczymi - wywóz pozostałej ziemi z wykopów (miejsce wywozu wskaże inwestor) | m3 | 337.704
18 d.3 |  | Wykonanie i zagęszczenie mechanicze warstwy odsączającej w korycie lub na całej szerokości drogi - grubość warstwy po zag. 20 cm | m2 | 844.260
19 d.3 |  | Ława pod krawężniki zwykłe i najzdowe betonowa z oporem - beton C12/15 | m3 | 21.539
20 d.3 |  | Przestawienie krawężników betonowych wystających 15x30 cm na podsypce cementowo-piaskowej | m | 20.000
21 d.3 |  | Krawężniki betonowe wystające na +12 cm o wymiarach 15x30 cm na podsypce cementowo-piaskowej 1:4 | m | 223.900
22 d.3 |  | Krawężniki betonowe wtopione o wymiarach 15x22 cm na podsypce cementowo-piaskowej 1:4 | m | 83.800
23 d.3 |  | Podbudowa betonowa z dylatacją - grubość warstwy po zagęszczeniu 20 cm | m2 | 755.460
24 d.3 |  | Pielęgnacja piaskiem z polewaniem wodą podbudowy betonowej | m2 | 755.460
25 d.3 |  | Przełożenie nawierzchni z kostki brukowej betonowej grubość 8 cm na podsypce piaskowej gr. 4 cm - 100% kolor szary - wraz z regulacją urzadzeń | m2 | 32.000
26 d.3 |  | Nawierzchnie z kostki brukowej betonowej grubość 8 cm na podsypce piaskowej gr. 4 cm - 100% kolor szary - wraz z regulacją urzadzeń | m2 | 755.460
27 d.3 |  | Regulacja pionowa studzienek dla włazów kanałowych z montażem pierścieni odciążających i wymianą pokryw na żeliwne klasy D 400 | szt. | 5.000
28 d.3 |  | Regulacja pionowa studzienek dla zaworów wodociągowych i gazowych | szt. | 7.000
4 |  | CHODNIKI, DOJŚCIA I ZJAZDY DO POSESJI Z KOSTKI BETONOWEJ Roboty podstawowe, w-wy odsączające, krawężniki, obrzeża, podbudowy betonowe, nawierzchnie z kostki betonowej
29 d.4 |  | Mechaniczne wykonanie koryta na całej szerokości jezdni i chodników w gruncie kat. I-IV głębokości 30 cm | m2 | 728.830
30 d.4 |  | Roboty ziemne wykon.koparkami w gr.kat.III z transp.urobku samochod.samowyładowczymi - wywóz pozostałej ziemi z wykopów (miejsce wywozu wskaże inwestor) | m3 | 218.649
31 d.4 |  | Wykonanie i zagęszczenie mechanicze warstwy odsączającej w korycie lub na całej szer. chodników i dojść do posesji - grub.warstwy po zag. 15 cm | m2 | 728.830
32 d.4 |  | Ława pod obrzeża betonowa z oporem - beton C12/15 | m3 | 11.976
33 d.4 |  | Obrzeża betonowe o wymiarach 30x8 cm na podsypce cementowo-piaskowej z wypełnieniem spoin zaprawą cementową | m | 299.400
34 d.4 |  | Podbudowa betonowa z dylatacją - grubość warstwy po zagęszczeniu 15 cm | m2 | 580.000
35 d.4 |  | Podbudowa betonowa z dylatacją - grubość warstwy po zagęszczeniu 20 cm | m2 | 142.300
36 d.4 |  | Pielęgnacja piaskiem z polewaniem wodą podbudowy betonowej | m2 | 637.600
37 d.4 |  | Nawierzchnie z kostki brukowej betonowej grubość 6 cm na podsypce cementowo - piaskowej 1:4 gr. 4 cm - 20% kolor czerwony, 80% kolor szary - chodnik - wraz z regulacją urzadzeń | m2 | 495.300
38 d.4 |  | Nawierzchnie z kostki brukowej betonowej grubość 6 cm na podsypce cementowo - piaskowej 1:4 gr. 4 cm - 100% kolor czerwony wraz z regulacją urzadzeń | m2 | 60.300
5 |  | ROBOTY WYKOŃCZENIOWE
39 d.5 |  | Słupki do znaków drogowych z rur stalowych o śr. 70 mm | szt. | 4.000
40 d.5 |  | Przymocowanie tablic znaków drogowych zakazu, nakazu, ostrzegawczych, informacyjnych o powierzchni ponad 0.3 m2 | szt. | 4.000
41 d.5 |  | Ręczne plantowanie powierzchni gruntu rodzimego kat.I-III | m2 | 288.800
42 d.5 |  | Humusowanie terenu z obsianiem trawą przy grubości warstwy humusu 5 cm oraz pielęgnacją przez okres gwarancji jakim będzie objęta inwestycja | m2 | 288.800
Wartość kosztorysowa robót bez podatku VAT
Podatek VAT
Ogółem wartość kosztorysowa robót
Słownie: