## Przedmiar
PRZEDMIAR
Lp. | Podstawa | Opis i wyliczenia | j.m. | Poszcz | Razem
Przebudowa drogi w msc. Dąbrówka gm. Susz
1 |  | ROBOTY PRZYGOTOWAWCZE
1 d.1 | D- 01.01.01 | Roboty pomiarowe przy liniowych robotach ziemnych - trasa drogi w terenie równinnym - granice, pkt główne, repery, wytyczenie obiektu, obsługa w trakcie budowy i pomiar powykonawczy | km
|  | <km 0+082,5 - 0+170>0.090 | km | 0.090
|  |  |  | RAZEM | 0.090
2 |  | JEZDNIA O NAWIERZCHNI Z KOSTKI BETONOWEJ - Roboty podstawowe, w-wy odsączające, krawężniki, podbudowy z kruszywa, nawierzchnie z kostki betonowej
2 d.2 | D- 04.01.01 | Mechaniczne wykonanie koryta na całej szerokości jezdni i chodników w gruncie kat. I-IV głębokości 40 cm | m2
|  | <km 0+082,5-0+119>36.5<dł.>*5.60<szer.><jezdnia> | m2 | 204.400
|  | <km 0+119-0+170>51.0<dł.>*4.10<szer.><jezdnia> | m2 | 209.100
|  |  |  | RAZEM | 413.500
3 d.2 | D- 02.01.01 | Roboty ziemne wykon.koparkami w gr.kat.III z transp.urobku samochod.samowyładowczymi - wywóz pozostałej ziemi z wykopów (miejsce wywozu wskaże inwestor) | m3
|  | poz.2*0.4 | m3 | 165.400
|  |  |  | RAZEM | 165.400
4 d.2 | D- 04.02.01 | Wykonanie i zagęszczenie mechanicze warstwy odsączającej w korycie lub na całej szerokości drogi - grubość warstwy po zag. 20 cm | m2
|  | <km 0+082,5-0+119>36.5<dł.>*5.60<szer.><jezdnia> | m2 | 204.400
|  | <km 0+119-0+170>51.0<dł.>*4.10<szer.><jezdnia> | m2 | 209.100
|  |  |  | RAZEM | 413.500
5 d.2 | D- 08.03.01 | Ława pod obrzeża betonowa z oporem | m3
|  | 34.0*0.04 | m3 | 1.360
|  |  |  | RAZEM | 1.360
6 d.2 | D- 08.03.01 | Obrzeża betonowe o wymiarach 30x8 cm na podsypce cementowo-piaskowej z wypełnieniem spoin zaprawą cementową | m
|  | 34.0 | m | 34.000
|  |  |  | RAZEM | 34.000
7 d.2 | D- 08.01.01 | Ława pod krawężniki zwykłe i najzdowe betonowa z oporem - beton C12/15 | m3
|  | 87.5<dł.><str. prawa>*0.07 | m3 | 6.125
|  | 87.5<dł.><str. lewa>*0.07 | m3 | 6.125
|  | <zjazdy>3.5<dł.>*0.07 | m3 | 0.245
|  |  |  | RAZEM | 12.495
8 d.2 | D- 08.01.01 i D-08.01.01b | Krawężniki betonowe wtopione o wymiarach 15x22 cm na podsypce cementowo-piaskowej 1:4 | m
|  | <krawężniki najazdowe>3.5 | m | 3.500
|  | <krawężniki najazdowe>87.5<dł.><str. prawa> | m | 87.500
|  | <krawężniki najazdowe>87.5<dł.><str. lewa> | m | 87.500
|  |  |  | RAZEM | 178.500
9 d.2 | D- 04.04.01 | Podbudowa z kruszywa łamanego stabilizowanego mechanicznie 0/63mm - warstwa dolna o grubości po zagęszczeniu 15 cm | m2
|  | <km 0+082,5-0+119>36.5<dł.>*4.7<szer.><jezdnia> | m2 | 171.550
|  | <km 0+119-0+170>51.0<dł.>*3.50<szer.><jezdnia> | m2 | 178.500
|  |  |  | RAZEM | 350.050
10 d.2 | D- 04.04.01 | Podbudowa z kruszywa łamanego stabilizowanego mechanicznie 0/31,5mm - warstwa górna o grubości po zagęszczeniu 10 cm | m2
|  | <km 0+082,5-0+119>36.5<dł.>*4.7<szer.><jezdnia> | m2 | 171.550
|  | <km 0+119-0+170>51.0<dł.>*3.50<szer.><jezdnia> | m2 | 178.500
|  |  |  | RAZEM | 350.050
11 d.2 | D- 05.03.23a | Nawierzchnie z kostki brukowej betonowej grubość 8 cm na podsypce piaskowej gr. 4 cm - 100% kolor szary - wraz z regulacją urzadzeń | m2
|  | <km 0+082,5-0+119>36.5<dł.>*4.7<szer.><jezdnia> | m2 | 171.550
|  | <km 0+119-0+170>51.0<dł.>*3.50<szer.><jezdnia> | m2 | 178.500
|  |  |  | RAZEM | 350.050
12 d.2 | D- 05.03.23a | Regulacja pionowa studzienek dla włazów kanałowych z montażem pierścieni odciążających i wymianą pokryw na żeliwne klasy D 400 | szt.
|  | 3 | szt. | 3.000
|  |  |  | RAZEM | 3.000
3 |  | ROBOTY WYKOŃCZENIOWE Grupa 2 CPV 45 23 31 00-0
13 d.3 | D- 06.01.01 | Ręczne plantowanie powierzchni gruntu rodzimego kat.I-III | m2
|  | 87.5*1.0*2 | m2 | 175.000
|  |  |  | RAZEM | 175.000
14 d.3 | D- 06.01.01 | Humusowanie terenu z obsianiem trawą przy grubości warstwy humusu 5 cm oraz pielęgnacją przez okres gwarancji jakim będzie objęta inwestycja | m2
|  | 87.5*1.0*2 | m2 | 175.000
|  |  |  | RAZEM | 175.000

## Oferta
KOSZTORYS OFERTOWY
1 |  | ROBOTY PRZYGOTOWAWCZE
1 d.1 | D- 01.01.01 | Roboty pomiarowe przy liniowych robotach ziemnych - trasa drogi w terenie równinnym - granice, pkt główne, repery, wytyczenie obiektu, obsługa w trakcie budowy i pomiar powykonawczy | km | 0.090
2 |  | JEZDNIA O NAWIERZCHNI Z KOSTKI BETONOWEJ - Roboty podstawowe, w-wy odsączające, krawężniki, podbudowy z kruszywa, nawierzchnie z kostki betonowej
2 d.2 | D- 04.01.01 | Mechaniczne wykonanie koryta na całej szerokości jezdni i chodników w gruncie kat. I-IV głębokości 40 cm | m2 | 413.500
3 d.2 | D- 02.01.01 | Roboty ziemne wykon.koparkami w gr.kat.III z transp.urobku samochod.samowyładowczymi - wywóz pozostałej ziemi z wykopów (miejsce wywozu wskaże inwestor) | m3 | 165.400
4 d.2 | D- 04.02.01 | Wykonanie i zagęszczenie mechanicze warstwy odsączającej w korycie lub na całej szerokości drogi - grubość warstwy po zag. 20 cm | m2 | 413.500
5 d.2 | D- 08.03.01 | Ława pod obrzeża betonowa z oporem | m3 | 1.360
6 d.2 | D- 08.03.01 | Obrzeża betonowe o wymiarach 30x8 cm na podsypce cementowo-piaskowej z wypełnieniem spoin zaprawą cementową | m | 34.000
7 d.2 | D- 08.01.01 | Ława pod krawężniki zwykłe i najzdowe betonowa z oporem - beton C12/15 | m3 | 12.495
8 d.2 | D- 08.01.01 i D-08.01.01b | Krawężniki betonowe wtopione o wymiarach 15x22 cm na podsypce cementowo-piaskowej 1:4 | m | 178.500
9 d.2 | D- 04.04.01 | Podbudowa z kruszywa łamanego stabilizowanego mechanicznie 0/63mm - warstwa dolna o grubości po zagęszczeniu 15 cm | m2 | 350.050
10 d.2 | D- 04.04.01 | Podbudowa z kruszywa łamanego stabilizowanego mechanicznie 0/31,5mm - warstwa górna o grubości po zagęszczeniu 10 cm | m2 | 350.050
11 d.2 | D- 05.03.23a | Nawierzchnie z kostki brukowej betonowej grubość 8 cm na podsypce piaskowej gr. 4 cm - 100% kolor szary - wraz z regulacją urzadzeń | m2 | 350.050
12 d.2 | D- 05.03.23a | Regulacja pionowa studzienek dla włazów kanałowych z montażem pierścieni odciążających i wymianą pokryw na żeliwne klasy D 400 | szt. | 3.000
3 |  | ROBOTY WYKOŃCZENIOWE Grupa 2 CPV 45 23 31 00-0
13 d.3 | D- 06.01.01 | Ręczne plantowanie powierzchni gruntu rodzimego kat.I-III | m2 | 175.000
14 d.3 | D- 06.01.01 | Humusowanie terenu z obsianiem trawą przy grubości warstwy humusu 5 cm oraz pielęgnacją przez okres gwarancji jakim będzie objęta inwestycja | m2 | 175.000
Wartość kosztorysowa robót bez podatku VAT
Podatek VAT
Ogółem wartość kosztorysowa robót
Słownie: