## Arkusz1
PRZEDMIAR / KOSZTORYS OFERTOWY
Przebudowa ul. Żeromskiego
L.p | Rodzaj robót | Obliczenia | jedn | Ilość | Cena | Wartość
1 | Roboty pomiarowe, obsługa geodezyjna | 1 | kpl | 1
JEZDNIA
1 | Frezowanie nierówności nawierzchni | 575 | m2 | 575
2 | Oczyszczenie i skropienie nawierzchni | 575 | m2 | 575
3 | Wykonanie warstwy wyrównawczej/profilującej z BA KR 2, gr. od 3 do 7cm (średnio 5cm) | 575 | m2 | 575
4 | Skropienie nawierzchni | 575 | m2 | 575
5 | Wykonanie warstwy ścieralnej z BA KR2 gr. 4cm wraz z regulacją urządzeń | 575 | m2 | 575
CHODNIK
1 | Rozebranie krawężnika betonowego 15/30cm | 120 | mb | 120
2 | Rozebranie nawierzchni z płytek chodnikowych | 144 | m2 | 144
3 | Wykonanie koryta w gr. kat. I-IV na gł. 35cm z odwiezieniem urobku do 1km | 165 | m2 | 165
4 | Ręczne profilowanie i zagęszczenie podłoża w korycie chodnika | 165 | m2 | 165
5 | Wykonanie warstwy odsączającej gr. 10cm po zag | 165 | m2 | 165
6 | Wykonanie warstwy podbudowy KŁSM, gr. 20cm po zag. | 165 | m2 | 165
7 | Ułożenie nawierzchni z kostki brukowej betonowej gr. 8cm na podsypce cem.-piask. 1:4, gr 4cm (20%kolor) | 165 | m2 | 165
8 | Ustawienie krawężnika betonowego najazdowego 15/22cm na ławie betonowej z oporem | 140 | mb | 140
9 | Ustawienie obrzeża betonowego 6/20cm na ławie betonowej z oporem | 50 | mb | 50
10 | Demontaż studzienki ściekowej | 1 | szt | 1
11 | Przebudowa studni betonowych (2 szt.) - montaż 2-óch kręgów betonowych h= 0,5m fi 1000, montaż 2-óch pokryw fi1200, montaż 1 pierścienia odciążającego, wymiana włazów na typ cięzki D400 | 1 | kpl | 1
12 | Wykonanie przykanalików fi160 | 15 | mb | 15
13 | Wykonanie studzienki ściekowej | 1 | szt | 1
Netto
Vat
Brutto
słownie: