## Arkusz1
PRZEDMIAR / KOSZTORYS OFERTOWY
Przebudowa chodnka na osiedlu Brzostowym
L.p | Rodzaj robót | Obliczenia | jedn | Ilość | Cena | Wartość
1 | Roboty pomiarowe, obsługa geodezyjna | 1 | kpl. | 1
2 | Rozebranie nawierzchni chodnika z płytek betonowych wraz z odwozem | 139.5 | m2 | 139.5
3 | Rozebranie obrzeża betonowego 6/20cm wraz z odwozem | 93 | mb | 93
4 | Rozebranie krawęznika betonowego 15/30cm wraz z odwozem | 93 | mb | 93
5 | Wykonanie koryta w gr. kat. I-IV na gł. 35cm z odwiezieniem urobku do 1km | 139.5 | m2 | 139.5
6 | Ręczne profilowanie i zagęszczenie podłoża w korycie jezdni | 139.5 | m2 | 139.5
7 | Wykonanie warstwy odsączającej gr. 10cm po zag | 139.5 | m2 | 139.5
8 | Wykonanie warstwy podbudowy KŁSM 0/31,5mm, gr. 15cm po zag. | 139.5 | m2 | 139.5
9 | Ułożenie nawierzchni z kostki brukowej betonowej gr. 6cm na podsypce cem.-piask. 1:4, gr 3cm (10%kolor) wraz z regulacją urządzeń | 139.5 | m2 | 139.5
10 | Ustawienie obrzeża betonowego 6/20cm na ławie betonowej z oporem | 93 | mb | 93
11 | Ustawienie krawęznika betonowego 15/30cm na ławie betonowej z oporem | 93 | mb | 93
Netto
Vat
Brutto
słownie: ……………………………………………………………………………………………………………………………………………………… i ../100.