## Arkusz1
PRZEDMIAR / KOSZTORYS OFERTOWY
Przebudowa placu utwardzonego przy ul. Józefa Wybickiego w Suszu
L.p | Rodzaj robót | Obliczenia | jedn | Ilość | Cena | Wartość
1 | Obsługa geodezyjna | 1 | kpl | 1
2 | Wykonanie koryta w gr. kat. I-IV na gł. 45cm z odwiezieniem urobku do 1km | 260 | m2 | 260
3 | Ręczne profilowanie i zagęszczenie podłoża w korycie jezdni | 260 | m2 | 260
4 | Wykonanie warstwy odsączającej gr. 15cm po zag | 260 | m2 | 260
5 | Wykonanie warstwy podbudowy KŁSM 0/31,5mm, gr. 20cm po zag. | 260 | m2 | 260
6 | Ułożenie nawierzchni z kostki brukowej betonowej gr. 8cm na podsypce cem.-piask. 1:4, gr 4cm (10%kolor) wraz z regulacją urządzeń | 260 | m2 | 260
7 | Ustawienie krawęznika betonowego 15/30cm na ławie betonowej z oporem | 26.5 | mb | 26.5
Netto
Vat
Brutto
Słownie: …………………………………………………………………………………………………………………………………………………………………. i ../100.