## Arkusz1
KOSZTORYS OFERTOWY / PRZEDMIAR
Przebudowa drogi wewnętrznej przy Szkole Podstawowej w Suszu
L.p | Rodzaj robót | Obliczenia | jedn | Ilość | Cena | Wartość
1 | Obsługa geodezyjna | 1 | kpl | 1
2 | Wykonanie koryta w gr. kat. I-IV na gł. 40cm z odwiezieniem urobku do 1km | 180 | m2 | 180
3 | Ręczne profilowanie i zagęszczenie podłoża w korycie jezdni | 180 | m2 | 180
4 | Wykonanie warstwy odsączającej gr. 10cm po zag | 180 | m2 | 180
5 | Wykonanie warstwy podbudowy KŁSM 0/31,5mm, gr. 20cm po zag. | 180 | m2 | 180
6 | Ułożenie nawierzchni z kostki brukowej betonowej gr. 6cm na podsypce cem.-piask. 1:4, gr 4cm (10%kolor) wraz z regulacją urządzeń | 180 | m2 | 180
7 | Rozebranie nawierzchni bitumicznej | 315 | m2 | 315
8 | Rozebranie nawierzchni betonowej | 18 | m2 | 18
9 | Rozebranie krawęzników betonowych | 213 | mb | 213
10 | Ułożenie nawierzchni z kostki brukowej betonowej gr. 8cm na podsypce cem.-piask. 1:4, gr 4cm (10%kolor) wraz z regulacją urządzeń | 332.5 | m2 | 332.5
11 | Ustawienie krawęznika betonowego 15/30cm na ławie betonowej z oporem | 206 | mb | 206
12 | Ustawienie obrzeża betonowego 8/30cm na ławie betonowej z oporem | 35 | mb | 35
13 | Humusowanie wraz z obsianiem trawą | 790 | mb | 790
Netto
Vat
Brutto
słownie: …………………………………………………………………….