## Arkusz1
PRZEDMIAR / KOSZTORYS OFERTOWY
Przebudowa drogi gminnej gruntowej w Jakubowie Kisielickim
L.p | Rodzaj robót | Obliczenia | jedn | Ilość | Cena | Wartość
1 | Roboty pomiarowe, obsługa geodezyjna, wznowienie granic działki drogowej | 1 | kpl | 1
2 | Wykonanie koryta pod zjazdami o gł. 30cm wraz z odwozem urobku | 250 | m2 | 250
3 | Profilowanie i zagęszczenie dna wykopu | 250 | m2 | 250
4 | Wykonanie warstwy odsączającej z piasku, gr. po zagęszczeniu 15cm (zjazdy) | 250 | m2 | 250
5 | Wykonanie profilowania nawierzchni wraz z zagęszczeniem | 1.4 | km | 1.4
6 | Wykonanie dolnej warstwy z kruszywa łamanego stabilizowanego mechanicznie 0/63mm, grubość warstwy po zagęszczeniu 15cm (jezdnia + zjazdy) | 6075 | m2 | 6075
7 | Wykonanie górnej warstwy z kruszywa łamanego stabilizowanego mechanicznie 0/31,5mm, grubość warstwy po zagęszczeniu 7cm (jezdnia + zjazdy) | 6075 | m2 | 6075
8 | Wykonanie poboczy utwardzonych z KŁSM 0/31,5mm, gr. warstwy 22 cm | 1350 | m2 | 1350
9 | Wykonanie rowów przydrożnych, plantowanie dna rowów i skarp | 2520 | mb | 2520
Netto
Vat
Brutto
słownie: …………………………………………………………………………………………………………………………………………….. i ../100.