## Arkusz1
KOSZTORYS OFERTOWY / PRZEDMIAR
Przebudowa drogi przy budynku Piastowska 40
L.p | Rodzaj robót | Obliczenia | jedn | Ilość | Cena | Wartość
1 | Roboty pomiarowe, bsługa geodezyjna | 1 | kpl | 1
2 | Rozebranie krawężnika betonowego 15/30cm wraz z odwozem | 80 | mb | 80
3 | Wykonanie koryta w gr. kat. I-IV na gł. 35cm z odwiezieniem urobku do 1km | 160 | m2 | 160
4 | Ręczne profilowanie i zagęszczenie podłoża w korycie jezdni | 160 | m2 | 160
5 | Wykonanie warstwy odsączającej gr. 15cm po zag | 160 | m2 | 160
6 | Wykonanie warstwy podbudowy KŁSM 0/31,5mm, gr. 20cm po zag. | 160 | m2 | 160
7 | Ułożenie nawierzchni z kostki brukowej betonowej gr. 6cm na podsypce cem.-piask. 1:4, gr 3cm (10%kolor) wraz z regulacją urządzeń | 160 | m2 | 160
8 | Ustawienie krawęznika betonowego 15/30cm na ławie betonowej z oporem | 110 | mb | 110
9 | Wykonanie studzienek kanalizacji deszczowej | 2 | szt | 2
10 | Wykonanie przykanalików PVC 160mm | 20 | mb | 20
11 | Montaż pierścienia odciązającego, włazów żeliwnych D400, płyty betonowej | 2 | szt | 2
Netto
Vat
Brutto
słownie: ……………………………………………………………………………………………………………………………………………………..