## Arkusz1
KOSZTORYS OFERTOWY / PRZEDMIAR
Przebudowa chodnika oraz drogi dojazdowej przy budynku Prabucka 6
L.p | Rodzaj robót | Obliczenia | jedn | Ilość | Cena | Wartość
1 | Roboty pomiarowe, bsługa geodezyjna | 1 | kpl | 1
2 | Rozebranie krawężnika betonowego 15/30cm wraz z odwozem | 130 | mb | 130
3 | Rozebranie nawierzchni z płytek betoonwych 50x50cm wraz z odwozem | 85 | m2 | 85
CHODNIK
4 | Wykonanie koryta w gr. kat. I-IV na gł. 35cm z odwiezieniem urobku do 1km | 85 | m2 | 85
5 | Ręczne profilowanie i zagęszczenie podłoża w korycie | 85 | m2 | 85
6 | Wykonanie warstwy odsączającej gr. 10cm po zag | 85 | m2 | 85
7 | Wykonanie warstwy podbudowy KŁSM 0/31,5mm, gr. 15cm po zag. | 85 | m2 | 85
8 | Ułożenie nawierzchni z kostki brukowej betonowej gr. 6cm na podsypce cem.-piask. 1:4, gr 3cm (10%kolor) wraz z regulacją urządzeń | 85 | m2 | 85
JEZDNIA
9 | Wykonanie koryta w gr. kat. I-IV na gł. 45cm z odwiezieniem urobku do 1km | 466.2 | m2 | 466.2
10 | Wykonanie warstwy odsączającej gr. 15cm po zag | 466.2 | m2 | 466.2
11 | Wykonanie warstwy podbudowy KŁSM 0/31,5mm, gr. 20cm po zag. | 466.2 | m2 | 466.2
12 | Ułożenie nawierzchni z kostki brukowej betonowej gr. 6cm na podsypce cem.-piask. 1:4, gr 3cm (100%kolor) wraz z regulacją urządzeń - zjazdy | 466.2 | m2 | 466.2
13 | Ustawienie krawęznika betonowego 15/30cm na ławie betonowej z oporem | 130 | mb | 130
14 | Wykonanie studzienek kanalizacji deszczowej | 3 | szt | 3
15 | Wykonanie przykanalików PVC 160mm | 15 | mb | 15
Netto
Vat
Brutto
słownie: …………………………………………………………………………………………………………………………………………………….………