## Floriana 2
PRZEDMIAR ROBÓT
Przebudowa chodnika oraz drogi dojazdowej przy budynku Św. Floriana 2
Lp. | Opis | Jedn. miary | Ilość | Cena | Wartość
|  |  |  | zł | zł
(4 x 5)
1 | 2 | 3 | 4 | 5 | 6
1 | Roboty przygotowawcze, rozbiórkowe
1.d1 | Roboty pomiarowe, obsługa geodezyjna | kpl | 1
2.d1 | Rozebranie krawężnika betonowego 15x30cm wraz z odwozem | mb | 70
3.d1 | Rozebranie nawierzchni z płytek betonowych 50x50cm wraz z odwozem | m2 | 105
2 | Kanalizacja deszczowa
4.d2 | Wykonanie studzienek kanalizacji deszczowej | szt | 4
5.d2 | Wykonanie przykanalików PVC 160mm | mb | 20
3 | Chodnik - podbudowy, nawierzchnie
6.d3 | Wykonanie koryta w gr. kat. I-IV na gł. 35cm z odwiezieniem urobku do 1km | m2 | 105
7.d3 | Ręczne profilowanie i zagęszczenie podłoża w korycie | m2 | 105
8.d3 | Wykonanie warstwy odsączającej gr. 10cm po zag | m2 | 105
9.d3 | Wykonanie warstwy podbudowy KŁSM 0/31,5mm, gr. 15cm po zag. | m2 | 105
10.d3 | Ustawienie obrzeża betonowego 8x30cm na ławie betonowej z oporem | m | 10
11.d3 | Ułożenie nawierzchni z kostki brukowej betonowej gr. 6cm na podsypce cem.-piask. 1:4, gr 4cm (10%kolor) wraz z regulacją urządzeń | m2 | 105
4 | Jezdnia - podbudowy - nawierzchnie
12.d4 | Wykonanie koryta w gr. kat. I-IV na gł. 45cm wraz z odwiezieniem urobku do 1km | m2 | 500
13.d4 | Wykonanie warstwy odsączającej gr. 15cm po zag | m2 | 500
14.d4 | Wykonanie warstwy podbudowy KŁSM 0/31,5mm, gr. 20cm po zag. | m2 | 500
15.d4 | Ustawienie krawęznika betonowego najazdowego 15x22cm na ławie betonowej z oporem | m | 180
16.d4 | Ułożenie nawierzchni z kostki brukowej betonowej gr. 6cm na podsypce cem.-piask. 1:4, gr 4cm (100%szara) wraz z regulacją urządzeń - zjazdy | m2 | 500
Wartość kosztorysowa robót bez podatku VAT
Podatek VAT (23%)
Ogółem wartość kosztorysowa robót
Słownie: