## Prabucka 15
Susz ul. Prabucka 15
PRZEDMIAR ROBÓT
Przebudowa drogi dojazdowej przy budynku Prabucka 15
Lp. | Opis | Jedn. miary | Ilość | Cena | Wartość
|  |  |  | zł | zł
(4 x 5)
1 | 2 | 3 | 4 | 5 | 6
1 | Roboty pomiarowe - pkt. główne, repery, geodeta, powykonawczy | ha | 0.06
0.06
2 | Ręczne rozebranie nawierzchni z płytek betonowych na podsypce piaskowej (materiał do odzysku) | m2 | 69.75
(12*0,5)+(11*1)+(6*1,5)+(10*1)+(3,5*2,5)+(2*1)*2+(21*1)=69,75
3 | Ręczne rozebranie nawierzchni z kostki betonowej na podsypce piaskowej (materiał do odzysku) | m2 | 14.4
(12*1,2)=14,40
4 | Ręczne rozebranie nawierzchni z płyt betonowych (jomby) na podsypce piaskowej (materiał do odzysku) | m2 | 18
(0,75*12)*2=18,00
5 | Rozebranie obrzeży 8x30 cm na podsypce cem.- piaskowej | m | 90
17+10+21+2+2+2+2+34=90,00
6 | Mechaniczne rozebranie podbudowy z tłucznia śr. gr. 10 cm | m | 56
(293+45+44)-((0,75*12)*2+(12*0,5)+(11*1)+(6*1,5)+(10*1)+(3,5*2,5)) =319,25
7 | Wywiezienie gruzu z terenu rozbiórki przy mechanicznym załadowaniu i wyładowaniu samochodem samowyładowczym na wysypisko gruzu wskazane przez UMIG, segregacja | m3 | 10.887
(69,75*0,1)+(14,4*0,1)+(18*0,1)+(56*0,06*0,2)=10,89
8 | Mechaniczne korytowanie gł. 30 cm pod warstwy konstrukcyjne jezdni w gruncie kat. I-IV z wywozem nadmiaru gruntu na miejsce wskazane przez inwestora | m2 | 665.12
293+45+44+257+26,12=665,12
9 | Mechaniczne profilowanie i zagęszczenie podłoża pod warstwy konstrukcyjne nawierzchni w gruncie kat. I-IV | m2 | 639
93+45+44+257=639,00
10 | Krawężniki betonowe wtopione o wymiarach 15x22 cm na podsypce cementowo-piaskowej 1:4 | m | 27
7+7+8+3+2=27,00
11 | Obrzeża betonowe o wymiarach 30x8 cm na podsypce piaskowej z wypełnieniem spoin piaskiem | m | 62
7+8+6+11+25+3+1+1=62,00
12 | Ława betonowa C8/10 z oporem pod krawężniki i obrzeża | m3 | 4.17
(27*0,07)+(57*0,04)=4,17
13 | Montaż wpustów ulicznych śr. 500mm głębok. 1,73m z płytą denną i pierścieniem odciążającym z wykonaniem wykopu i zasypaniem gruntem zagęszczalnym po montażu studni wraz z zageszczeniem nasypu | kpl | 2
2
14 | Kanały z rur z tworzywa sztucznego kl. "T" (SN8) łączonych na wcisk o śr. wewn. 200 mm wraz z wykonaniem wykopu i zasypaniem gruntem zgęszczalnym z zagęszczeniem nasypu | m | 6
3,00*2=6,00
15 | Warstwy odsączającej w korycie lub na całej szer.drogi z mechanicznym zagęszczeniem - grub.warstwy po zag. 20 cm | m2 | 408.12
293+45+44+26,12=408,12
16 | Podbudowa z mieszanki związanej cementem C5/6 - grubość podbudowy po zagęszczeniu 10 cm cm wraz z pielęgnacją betonu (opaska budynku) | m2 | 26.12
26.12
17 | Podbudowa z mieszanki związanej cementem C5/6 - grubość podbudowy po zagęszczeniu 15 cm cm wraz z pielęgnacją betonu | m2 | 382
293+45+44=382,00
18 | Nawierzchnie z kostki betonowej grub. 6 cm na podsypce piaskowej 100% szara z regulacją urządzeń podziemnych | m2 | 408.12
293+45+44+26,12=408,12
19 | Mechaniczne ułożenie warstwy z tłucznia gr. 10 cm (kruszywo z odzysku) | m2 | 257
257
20 | Montaż pierścienia odciążającego, włazów żeliwnych D400, płyty betonowej | szt | 2
2
21 | Plantowanie terenu z humusowaniem | m2 | 23
23
Wartość kosztorysowa robót bez podatku VAT
Podatek VAT (23%)
Ogółem wartość kosztorysowa robót
Słownie: