## Wodna 1
Susz ul. Wodna 1
PRZEDMIAR ROBÓT
Przebudowa chodnika przy budynku Wodna 1
Lp. | Opis | Jedn. miary | Ilość | Cena | Wartość
|  |  |  | zł | zł
(4 x 5)
1 | 2 | 3 | 4 | 5 | 6
1 | Roboty przygotowawcze, rozbiórkowe
1.d1 | Roboty pomiarowe - pkt. główne, repery, geodeta, powykonawczy | ha | 0.01
0.01
2.d1 | Ręczne rozebranie nawierzchni z płytek betonowych na podsypce piaskowej (materiał do odzysku) | m2 | 28.5
(6+9+4)*1,5=28,50
3.d1 | Ręczne rozebranie nawierzchni z płyt betonowych (trylinki) na podsypce piaskowej (materiał do odzysku) | m2 | 47.5
(19*2,5)=47,50
4.d1 | Ręczne rozebranie nawierzchni z betonu na podsypce piaskowej | m2 | 2
2
5.d1 | Rozebranie krawężników 15x30 cm na podsypce cem.- piaskowej | m | 30
30
6.d1 | Wywiezienie gruzu z terenu rozbiórki przy mechanicznym załadowaniu i wyładowaniu samochodem samowyładowczym na wysypisko gruzu wskazane przez UG, segregacja | m3 | 11.525
(28,5*0,1)+(47,5*0,15)+(2*0,1)+(30*0,15*0,3)
2 | Kanalizacja deszczowa
7.d2 | Montaż studni rewizyjnej PCV śr. 400mm głębok. 1,5m z włazem betonowym (15t) z wykonaniem wykopu i zasypaniem gruntem zagęszczalnym po montażu studni wraz z zageszczeniem. | kpl | 1
1
8.d2 | Montaż wpustów ulicznych śr. 500mm głębok. 1,5m z płytą denną i pierścieniem odciążającym z wykonaniem wykopu i zasypaniem gruntem zagęszczalnym po montażu studni wraz z zageszczeniem nasypu | kpl | 2
2
9.d2 | Kanały z rur z tworzywa sztucznego kl. "T" (SN8) łączonych na wcisk o śr. wewn. 200 mm wraz z wykonaniem wykopu i zasypaniem gruntem zgęszczalnym z zagęszczeniem nasypu | m | 12
3,00+9,00=12,00
10.d2 | Kanały z rur z tworzywa sztucznego kl. "T" (SN8) łączonych na wcisk o śr. wewn. 110 mm wraz z wykonaniem wykopu i zasypaniem gruntem zgęszczalnym z zagęszczeniem nasypu | m | 9
7,00+2,00=9,00
11.d2 | Mechaniczne korytowanie gł. 30 cm pod warstwy konstrukcyjne jezdni w gruncie kat. I-IV z wywozem nadmiaru gruntu na miejsce wskazane przez inwestora | m2 | 78
78
3 | Chodnik - podbudowy, nawierzchnie
12.d3 | Mechaniczne profilowanie i zagęszczenie podłoża pod warstwy konstrukcyjne nawierzchni w gruncie kat. I-IV | m2 | 78
78
13.d3 | Obrzeża betonowe o wymiarach 30x8 cm na podsypce piaskowej z wypełnieniem spoin piaskiem | m | 35
19,5+2,5+11+1+1=35,00
14.d3 | Ława betonowa C8/10 z oporem pod krawężniki i obrzeża | m3 | 1.4
(35*0,04)=1,40
15.d3 | Warstwy odsączającej w korycie lub na całej szer.drogi z mechanicznym zagęszczeniem - grub.warstwy po zag. 15 cm | m2 | 78
105
16.d3 | Podbudowa z mieszanki związanej cementem C5/6 - grubość podbudowy po zagęszczeniu 10 cm wraz z pielęgnacją betonu (opaska budynku) | m2 | 78
105
17.d3 | Nawierzchnie z kostki betonowej grub. 6 cm na podsypce piaskowej 100% szara z regulacją urządzeń podziemnych | m2 | 78
78
18.d3 | Remont studni wodomierzowej - montaż stopni żeliwnych, montaż płyty nastudziennej i włazu żeliwnego | kpl | 1
1
Wartość kosztorysowa robót bez podatku VAT
Podatek VAT (23%)
Ogółem wartość kosztorysowa robót
Słownie: