## Przedszkole
Susz Przedszkole |  |  |  | Susz 28.05.2018
KOSZTORYS INWESTORSKI
Przebudowa placu przy Przedszkolu w Suszu
Lp. | Opis | Jedn. miary | Ilość | Cena | Wartość
|  |  |  | zł | zł
(4 x 5)
1 | 2 | 3 | 4 | 5 | 6
1 | Roboty przygotowawcze, rozbiórkowe
1 d.1 | Roboty pomiarowe - pkt. główne, repery, granice - geodeta. Roboty pomiarowe -wykonawca. Roboty pomiarowe - pomiar geodezyjny powykonawczy | ha | 0.21
(70*30)/10000
2 d.1 | Rozebranie nawierzchni bitumicznej, wraz z wywozem na miejsce wskazane przez Inwestora | m2 | 160
(800*20%)
3 d.1 | Rozebranie podbudowy z kruszywa sr. grub. 10 cm , wraz z wywozem na miejsce wskazane przez Inwestora | m2 | 160
(800*20%)
4 d.1 | Mechaniczne rozebranie nawierzchni z kostki betonowej na podsypce cementowo-piaskowej, wraz z wywozem na miejsce wskazane przez Inwestora | m2 | 63.825
(2,00*8,70)+(4,00*5,00)+(3,00*5,60)+(5,50*1,75)
5 d.1 | Mechaniczne rozebranie podbudowy betonowej o grubości śr.10 cm, wraz z wywozem na miejsce wskazane przez Inwestora | m2 | 63.825
(2,00*8,70)+(4,00*5,00)+(3,00*5,60)+(5,50*1,75)
6 d.1 | Rozebranie krawężników betonowych 15x30 cm, wraz z wywozem na miejsce wskazane przez Inwestora | m | 118
(43,00+26,00+25,00+24,00)
7 d.1 | Rozebranie obrzeży 8x30 cm, wraz z wywozem na miejsce wskazane przez Inwestora | m | 131
(9,00+2,00+3,00+19,00+3,00+12,00+2,00)
8 d.1 | Rozebranie ław pod krawężniki i obrzeża z betonu, wraz z wywozem na miejsce wskazane przez Inwestora | m3 | 11.01
(118*0,06)+(131,00*0,03)
9 d.1 | Roboty ziemne wykon.koparkami z transp.urobku samochod. samowyładowczymi - z odwozem gruntu na składowiska wskazane przez Inwestora robót (korytowanie) | m3 | 63.5
(17,00*5,00)+(6,00*7,00)
10 d.1 | Demontaż wpustów ulicznych wraz z przykanlikiem. Zasypanie gruntem zagęszczalnym z zagęszczeniem po zdemontowanych urządzeniach | kpl | 2
2
2 | Kanalizacja deszczowa
11 d.2 | Montaż wpustów ulicznych śr. 500mm głębok. 1,73m z płytą denną i pierścieniem odciążającym z wykonaniem wykopu i zasypaniem gruntem zagęszczalnym po montażu studni wraz z zageszczeniem nasypu | szt | 4
4
12 d.2 | Kanały z rur z tworzywa sztucznego kl. "T" (SN8) łączonych na wcisk o śr. wewn. 200 mm wraz z wykonaniem wykopu i zasypaniem gruntem zgęszczalnym z zagęszczeniem nasypu | m | 25.5
(5,00+1,00+1,50+10,00+8,00)
13 d.2 | Remont studni, montaż płyt nastudziennych, pierścieni odciążających, wymiana pokryw żeliwnych kl. D400 (40t) | kpl | 8
8
3 | Podbudowy, krawężniki, obrzeża
14 d.3 | Ława betonowa C8/10 z oporem pod krawężniki i obrzeża na podsypce cem.-piaskowej 1:4 | m3 | 19.27
(162,00+95,00)*0,07+(32,00*0,04)
15 d.3 | Krawężniki betonowe wystające o wymiarach 15x30 cm na podsypce cementowo-piaskowej 1:4 z wypełnieniem spion piaskiem | m | 162
(44,00+26,00+23,00+42,00+27,00)
16 d.3 | Krawężniki betonowe wtopione i skośne o wymiarach 15x22 cm na podsypce cementowo-piaskowej 1:4 z wypełnieniem spoin piaskiem | m | 95
(5,00+2,00+16,00+5,00)
17 d.3 | Obrzeża betonowe o wymiarach 30x8 cm na podsypce cementowo-piaskowej 1:4 z wypełnieniem spoin piaskiem | m | 32
(24,00+8,00)
18 d.3 | Mechaniczne profilowanie i zagęszczenie podłoża w korycie pod warstwy konstrukcyjne nawierzchni w gruncie kat. IV wraz z wywozem nadmiaru na miejsce wskazane przez Inwestora. | m2 | 287.33
(160+63,83+63,50)
19 d.3 | Warstwy odsączające w korycie z mechanicznym zagęszczeniem - grub.warstwy po zag. 20 cm | m2 | 287.33
(160,00+63,83+63,50)
20 d.3 | Podbudowa z mieszanki związanej cementem C5/6 - grubość podbudowy po zagęszczeniu 10 cm (chodnik) | m2 | 103.98
(15,49+32,91+27,93+27,65)
21 d.3 | Podbudowa z mieszanki związanej cementem C5/6 - grubość podbudowy po zagęszczeniu 20 cm (jezdnia) | m2 | 287.33
(160,00+63,50)
22 d.3 | Warstwa wyrównawcza z mieszanki związanej cementem C5/6 - grubość podbudowy po zagęszczeniu śr.8 cm z profilowaniem spadków poprzecznych i podłużnych na istniejacej nawierzchni | m2 | 851.63
(659,83+182,60+9,20)
4 | Nawierzchnie
23 d.4 | Nawierzchnie jezdni z kostki betonowej (100% kolor szary) grub. 8 cm na podsypce cem.-piaskowej 1:4 wraz z regulacją urządzeń sieci podziemnych (istniejące i projektowane) | m2 | 659.83
659.83
24 d.4 | Nawierzchnie parkingu z kostki betonowej (100% kolor grafit) grub. 8 cm na podsypce cem.-piaskowej 1:4 wraz z regulacją urządzeń sieci podziemnych (istniejące i projektowane) | m2 | 182.6
182.6
25 d.4 | Nawierzchnie parkingu z kostki betonowej (100% kolor czerwony) grub. 8 cm na podsypce cem.-piaskowej 1:4 wraz z regulacją urządzeń sieci podziemnych (istniejące i projektowane) | m2 | 9.2
9.2
26 d.4 | Nawierzchnie chodnika z kostki betonowej (kolor szary) grub. 6 cm na podsypce piaskowej wraz z regulacją urządzeń sieci podziemnych (istniejące) oraz obróbką krat piwnicznych | m2 | 103.98
103.98
27 d.4 | Wykonanie trawników w terenie płaskim z nawożeniem wraz z pielęgnacją | m2 | 217.91
(64,50+73,68+25,66+54,08)
Wartość kosztorysowa robót bez podatku VAT
Podatek VAT
Ogółem wartość kosztorysowa robót
Słownie: