## Lubnowy tartak
Kosztorys Inwestorski |  |  |  | Susz 04.06.2018
Lubnowy Małe - droga w stronę tartaku - SPRYSK x2
Lp. | Opis | Jedn. miary | Ilość | Cena | Wartość
|  |  |  | zł | zł
(4 x 5)
1 | 2 | 3 | 4 | 5 | 6
1 | Lubnowy Male - droga w stronę tartaku
1 d.1 | Roboty pomiarowe - pkt. główne, repery, granice - geodeta. Roboty pomiarowe -wykonawca | km | 0.41
0.41
2 d.1 | Roboty ziemne wykon.koparkami z transp.urobku samochod. samowyładowczymi - z odwozem gruntu na składowiska wskazane przez Inwestora robót (korytowanie) | m3 | 148
zjazdy - (19,00*4)+(12,00*6)=148,00
3 d.1 | Roboty ziemne wykon.koparkami z transp.urobku samochod. samowyładowczymi - z odwozem gruntu na składowiska wskazane przez Inwestora robót | m3 | 46.5
studnia - (2,00*2,00*1,50)=6,00
przepusty - (15,00+12,00)*(1,00*1,50)=40,50
4 d.1 | Przepusty rurowe - ława fundamentowa żwirowa gr 20 cm | m3 | 5.4
(15,00+12,00)*(1,00*0,20)=5,40
5 d.1 | Przepusty rurowe pod drogą - rury z tworzywa sztucznego karbowane o wytrzymałości SN>8kN/m2 o śr. 60 cm | m | 27
15,00+12,00=27,00
6 d.1 | Montaż studni rewizyjnej śr.1500mm, h=2,00m z kręgów betonowychna płycie dennej z włazem żeliwnym (15t) | kpl | 1
1
7 d.1 | Zasypywanie wykopów spycharkami z przemieszczeniem gruntu na odl. do 10 m -grunt zagęszczalny kat. I-II wraz dowozem piasku i zagęszczenie nasypów ubijakami mechanicznymi; grunty sypkie kat. I-II | m3 | 29.55
studnia - (2,00*2,00*1,50)*0,20=1,20
przepusty - (15,00+12,00)*(1,00*1,50)*0,7=28,35
8 d.1 | Wykonanie ścianek czołowych i umocnienia rowów przy wlotach do przepustów z bruku 13 cm - 16 cm na podsypce cem. - piaskowej 1:4 dla rur o śr. 60 cm | m2 | 11
przepusty - (1,00*1,50)*2=3,00
rowy - (2,00*1,00)*2*2=8,00
9 d.1 | Mechaniczne profilowanie i zagęszczenie podłoża w korycie pod warstwy konstrukcyjne nawierzchni w gruncie kat. IV | m2 | 148
zjazdy - (19,00*4)+(12,00*6)=148,00
10 d.3 | Warstwy odsączające w korycie z mechanicznym zagęszczeniem - grub.warstwy po zag. 20 cm (zjazdy) | m2 | 148
zjazdy - (19,00*4)+(12,00*6)=148,00
11 d.1 | Podbudowa z kruszywa stabilizowanego mechanicznie 0/31,5 mm o grubości po zagęszczeniu śr. 8 cm (profilowanie jezdni) | m2 | 1655.02
jezdnia - 1655,02
12 d.1 | Podbudowa zasadnicza z mieszanki niezwiązanej z kruszywa stabilizowanego mechanicznie 0/31,5 mm (50/30)- o grubości po zagęszczeniu 15 cm (zjazdy) | m2 | 153
po przepuście - (5,00*1,00)=5,00
zjazdy - (19,00*4)+(12,00*6)=148,00
11 d.1 | Warstwa utrwalenia powierzchniowego sprysk x2 wraz z regulacją urządzeń sieci podziemnych, (jezdnia) | m2 | 1808.02
jezdnia - 1655,02
po przepuście - 5,00
zjazdy - 148,00
12 d.1 | Pobocza z kruszywa stabilizowanego mechanicznie - warstwa górna - grubość po zagęszczeniu 10 cm | m2 | 615
pobocze - (410*0,75)*2= 615,00
13 d.1 | Wykonanie rowu drogowego z profilowaniem i obsianiem skarp | m3 | 109.8
(40,00+160,00+25,00+80,00)*(0,60*0,60)=109,80
14 d.1 | Montaż słupków do znaków drogowych z rur stalowych o śr. 60 mm | szt. | 2
2
15 d.1 | Przymocowanie tablic znaków drogowych zakazu, nakazu, ostrzegawczych, informacyjnych. | szt. | 3
A-7, A30 z tabl. Zmiana nawierzchni
Wartość kosztorysowa robót bez podatku VAT
Podatek VAT
Ogółem wartość kosztorysowa robót
Słownie:

## Lubnowy wieś
Kosztorys Inwestorski |  |  |  | Susz 04.06.2018
Lubnowy Małe - wieś droga w stronę Janowa - SPRYSK x2
Lp. | Opis | Jedn. miary | Ilość | Cena | Wartość
|  |  |  | zł | zł
(4 x 5)
1 | 2 | 3 | 4 | 5 | 6
1 | Lubnowy Male - wieś - droga w stronę Janowa
1 d.1 | Roboty pomiarowe - pkt. główne, repery, granice - geodeta. Roboty pomiarowe -wykonawca | km | 0.53
0.53
2 d.1 | Roboty ziemne wykon.koparkami z transp.urobku samochod. samowyładowczymi - z odwozem gruntu na składowiska wskazane przez Inwestora robót (korytowanie) | m3 | 228
zjazdy - (25,00*4)+(20,00*2)+(12,00*4)+(8,00*5)=228,00
3 d.1 | Roboty ziemne wykon.koparkami z transp.urobku samochod. samowyładowczymi - z odwozem gruntu na składowiska wskazane przez Inwestora robót | m3 | 15
przepusty - (10,00*1,00*1,50)=15,00
4 d.1 | Rozebranie przepustu pod drogą z rur betonowych wraz ze ściankami czołowymi betonowymi - z odwozem gruzu na składowiska wskazane przez Inwestora robót | m | 10
10
5 d.1 | Przepusty rurowe - ława fundamentowa żwirowa gr 20 cm | m3 | 2
(10,00*1,00*0,20)=2,00
6 d.1 | Przepusty rurowe pod drogą - rury z tworzywa sztucznego karbowane o wytrzymałości SN>8kN/m2 o śr. 60 cm | m | 10
10
7 d.1 | Zasypywanie wykopów spycharkami z przemieszczeniem gruntu na odl. do 10 m -grunt zagęszczalny kat. I-II wraz dowozem piasku i zagęszczenie nasypów ubijakami mechanicznymi; grunty sypkie kat. I-II | m3 | 10.5
przepusty - (10,00*1,00*1,50)*0,7=10,50
8 d.1 | Wykonanie ścianek czołowych i umocnienia rowów przy wlotach do przepustów z bruku 13 cm - 16 cm na podsypce cem. - piaskowej 1:4 dla rur o śr. 60 cm | m2 | 7
przepusty - (1,00*1,50)*2=3,00
rowy - (2,00*1,00)*2=4,00
9 d.1 | Mechaniczne profilowanie i zagęszczenie podłoża w korycie pod warstwy konstrukcyjne nawierzchni w gruncie kat. IV | m2 | 228
zjazdy - (25,00*4)+(20,00*2)+(12,00*4)+(8,00*5)=228,00
10 d.1 | Warstwy odsączające w korycie z mechanicznym zagęszczeniem - grub.warstwy po zag. 20 cm (zjazdy) | m2 | 228
zjazdy - (25,00*4)+(20,00*2)+(12,00*4)+(8,00*5)=228,00
11 d.1 | Ława betonowa C12/15 z oporem pod krawężniki i obrzeża na podsypce cem.-piaskowej 1:4 | m3 | 2.03
(18,00+11,00)*0,07
12 d.1 | Krawężniki betonowe wystające o wymiarach 15x30 cm na podsypce cementowo-piaskowej 1:4 z wypełnieniem spion piaskiem z wykonaniem rowka pod ławę z krawężnikiem | m | 18
(9,00+9,00)=18,00
13 d.1 | Krawężniki betonowe wtopione i skośne o wymiarach 15x22 cm na podsypce cementowo-piaskowej 1:4 z wypełnieniem spoin piaskiem z wykonaniem rowka pod ławę z krawężnikiem | m | 11
11
14 d.1 | Podbudowa z kruszywa stabilizowanego mechanicznie 0/31,5 mm o grubości po zagęszczeniu śr. 8 cm (profilowanie jezdni) | m2 | 2100
jezdnia - 2100,00
15 d.1 | Podbudowa zasadnicza z mieszanki niezwiązanej z kruszywa stabilizowanego mechanicznie 0/31,5 mm (50/30)- o grubości po zagęszczeniu 15 cm (zjazdy) | m2 | 228
zjazdy - (25,00*4)+(20,00*2)+(12,00*4)+(8,00*5)=228,00
16 d.1 | Warstwa utrwalenia powierzchniowego sprysk x2 wraz z regulacją urządzeń sieci podziemnych, (jezdnia) | m2 | 2328
jezdnia - 2100,00
zjazdy - 228,00
17 d.1 | Pobocza z kruszywa stabilizowanego mechanicznie - warstwa górna - grubość po zagęszczeniu 10 cm | m2 | 787.5
pobocze - (525*0,75)*2= 787,50
18 d.1 | Wykonanie rowu drogowego z profilowaniem i obsianiem skarp | m3 | 115.2
(160,00*2)*(0,60*0,60)=115,20
19 d.1 | Montaż słupków do znaków drogowych z rur stalowych o śr. 60 mm | szt. | 1
1
20 d.1 | Montaż barier energochłonnych N2W2 | m | 32
(16,00*2)=32,00
21 d.1 | Przymocowanie tablic znaków drogowych zakazu, nakazu, ostrzegawczych, informacyjnych. | szt. | 2
A30 z tabl. Zmiana nawierzchni
Wartość kosztorysowa robót bez podatku VAT
Podatek VAT
Ogółem wartość kosztorysowa robót
Słownie