## roboty
Susz ul. Prabucka 15
Susz ul. Prabucka chodnik |  |  |  | Susz …………....2018
PRZEDMIAR ROBÓT
Przebudowa chodnika w ciągu DW 521 - ul. Prabucka
Lp. | Opis | Jedn. miary | Ilość | Cena | Wartość
|  |  |  | zł | zł
(4 x 5)
1 | 2 | 3 | 4 | 5 | 6
1 | Roboty przygotowawcze, rozbiórkowe
1.d1 | Roboty pomiarowe - pkt. główne, repery, geodeta, powykonawczy | km | 0.4
2.d1 | Ręczne rozebranie nawierzchni z płytek betonowych na podsypce piaskowej (materiał do odzysku) - (chodnik) | m2 | 1018.1
3.d1 | Mechaniczne rozebranie nawierzchni bitumicznej - (zjazdy) | m2 | 212
4.d1 | Ręczne rozebranie nawierzchni z płyt betonowych (jomby) na podsypce piaskowej (materiał do odzysku) - (zjazdy) | m2 | 40
5.d1 | Rozebranie obrzeży na podsypce cem.- piaskowej | m | 995
6d.1 | Wywiezienie gruzu z terenu rozbiórki przy mechanicznym załadowaniu i wyładowaniu samochodem samowyładowczym na wysypisko gruzu wskazane przez UMIG, segregacja | m3 | 150.89
2 | Podbudowy, krawężniki, obrzeża
7.d2 | Mechaniczne korytowanie gł. 30 cm pod warstwy konstrukcyjne jezdni w gruncie kat. I-IV z wywozem nadmiaru gruntu na miejsce wskazane przez inwestora - (chodnik) | m2 | 1370.85
8.d2 | Mechaniczne korytowanie gł. 40 cm pod warstwy konstrukcyjne jezdni w gruncie kat. I-IV z wywozem nadmiaru gruntu na miejsce wskazane przez inwestora - (zjazdy) | m2 | 314.37
9.d2 | Mechaniczne profilowanie i zagęszczenie podłoża pod warstwy konstrukcyjne nawierzchni w gruncie kat. I-IV | m2 | 1296.32
10.d2 | Krawężniki betonowe wtopione o wymiarach 15x25 cm na podsypce cementowo-piaskowej 1:4 | m | 8
11.d2 | Obrzeża betonowe o wymiarach 30x8 cm na podsypce piaskowej z wypełnieniem spoin piaskiem | m | 1050
12d.2 | Ława betonowa C8/10 z oporem pod krawężniki i obrzeża | m3 | 32.06
13.d2 | Warstwy odsączającej w korycie lub na całej szer.drogi z mechanicznym zagęszczeniem - grub.warstwy po zag. 20 cm | m2 | 1296.32
14.d2 | Podbudowa z mieszanki związanej cementem C5/6 - grubość warstwy po zagęszczeniu 10 cm wraz z pielęgnacją betonu - (chodnik) | m2 | 981.95
15.d2 | Podbudowa z mieszanki związanej cementem C5/6 - grubość warstwy po zagęszczeniu 15 cm wraz z pielęgnacją betonu - (zjazdy) | m2 | 314.37
3 | Nawierzchnie
16.d3 | Nawierzchnie z kostki betonowej grub. 6 cm na podsypce piaskowej (30% kolor czerwony 70% kolor szary) z regulacją urządzeń podziemnych - (chodnik) | m2 | 981.95
17.d3 | Nawierzchnie z kostki betonowej grub. 8 cm na podsypce cem.- piaskowej 1:4 (100% kolor czerwony) z regulacją urządzeń podziemnych -(zjazdy) | m2 | 314.37
18.d3 | Montaż pierścienia odciążającego, włazów żeliwnych (15t), płyty betonowej | kpl | 1
19.d3 | Plantowanie terenu z humusowaniem | m2 | 840
20.d3 | Remont studni, montaż płyt nastudziennych, pierścieni odciążających, wymiana pokryw żeliwnych kl. D400 (40t) | kpl. | 1
Wartość kosztorysowa robót bez podatku VAT
Podatek VAT (23%)
Ogółem wartość kosztorysowa robót
Słownie:
Przedmiar robót
Przebudowa chodnika w ciągu DW 521 - ul. Prabucka
Lp. | Opis |  |  | Jedn. miary | Ilość
1 | 3 |  |  | 4 | 5
1 | Roboty przygotowawcze, rozbiórkowe
1.d1 | Roboty pomiarowe - pkt. główne, repery, geodeta, powykonawczy |  |  | km | 0.4
400/1000
2.d1 | Ręczne rozebranie nawierzchni z płytek betonowych na podsypce piaskowej (materiał do odzysku) - (chodnik) |  |  | m2 | 1018.1
(354*2)+(31*1,5)+(82*1,8)+(58*2)
3.d1 | Mechaniczne rozebranie nawierzchni bitumicznej - (zjazdy) |  |  | m2 | 212
(8*5)+(10*5)*2+(5*4)*2+(8*4)
4.d1 | Ręczne rozebranie nawierzchni z płyt betonowych (jomby) na podsypce piaskowej (materiał do odzysku) - (zjazdy) |  |  | m2 | 40
(5*4)*2
5.d1 | Rozebranie obrzeży na podsypce cem.- piaskowej |  |  | m | 995
385+330+140+140
6.d1 | Wywiezienie gruzu z terenu rozbiórki przy mechanicznym załadowaniu i wyładowaniu samochodem samowyładowczym na wysypisko gruzu wskazane przez UMIG, segregacja |  |  | m3 | 150.89
(1018,1+212+40)*0,1+(995*0,3*0,08)
2 | Podbudowy, krawęzniki, obrzeża
7.d2 | Mechaniczne korytowanie gł. 30 cm pod warstwy konstrukcyjne jezdni w gruncie kat. I-IV z wywozem nadmiaru gruntu na miejsce wskazane przez inwestora - (chodnik) |  |  | m2 | 1370.85
709,02+272,93+(1296,32*0,3)
8.d2 | Mechaniczne korytowanie gł. 40 cm pod warstwy konstrukcyjne jezdni w gruncie kat. I-IV z wywozem nadmiaru gruntu na miejsce wskazane przez inwestora - (zjazdy) |  |  | m2 | 314.37
210,83+103,54
9.d2 | Mechaniczne profilowanie i zagęszczenie podłoża pod warstwy konstrukcyjne nawierzchni w gruncie kat. I-IV |  |  | m2 | 1296.32
981,95+314,37
10.d2 | Krawężniki betonowe wtopione o wymiarach 15x25 cm na podsypce cementowo-piaskowej 1:4 |  |  | m | 8
4+4
11.d2 | Obrzeża betonowe o wymiarach 30x8 cm na podsypce piaskowej z wypełnieniem spoin piaskiem |  |  | m | 1050
(385*2)+(140*2)
12.d2 | Ława betonowa C8/10 z oporem pod krawężniki i obrzeża |  |  | m3 | 32.06
(8*0,07)+(1050*0,03)
13.d2 | Warstwy odsączającej w korycie lub na całej szer.drogi z mechanicznym zagęszczeniem - grub.warstwy po zag. 20 cm |  |  | m2 | 1296.32
981,95+314,37
14.d2 | Podbudowa z mieszanki związanej cementem C5/6 - grubość warstwy po zagęszczeniu 10 cm wraz z pielęgnacją betonu - (chodnik) |  |  | m2 | 981.95
709,02+272,93
15.d2 | Podbudowa z mieszanki związanej cementem C5/6 - grubość warstwy po zagęszczeniu 15 cm wraz z pielęgnacją betonu - (zjazdy) |  |  | m2 | 314.37
210,83+103,54
3 | Nawierzchnie
16.d3 | Nawierzchnie z kostki betonowej grub. 6 cm na podsypce piaskowej (30% kolor czerwony 70% kolor szary) z regulacją urządzeń podziemnych - (chodnik) |  |  | m2 | 981.95
709,02+272,93
17.d3 | Nawierzchnie z kostki betonowej grub. 8 cm na podsypce cem.-piaskowej 1:4 (100% kolor czerwony) z regulacją urządzeń podziemnych - (zjazdy) |  |  | m2 | 314.37
210,83+103,54
18.d3 | Montaż pierścienia odciążającego, włazów żeliwnych (15t), płyty betonowej |  |  | kpl | 1
1
19.d3 | Plantowanie terenu z humusowaniem |  |  | m2 | 840
(385*2)-(8+10+10)*1,5+(140*1)-(5+5+5+5+8)*1
20.d3 | Remont studni, montaż płyt nastudziennych, pierścieni odciążających, wymiana pokryw żeliwnych kl. D400 (40t) |  |  | kpl | 1
1