## roboty
Susz 07.06.2018
Kosztorys Inwestorski
Przebudowa drogi dojazdowej przy budynku Prabucka 11
Lp. | Opis | Jedn. miary | Ilość | Cena | Wartość
|  |  |  | zł | zł
(4 x 5)
1 | 2 | 3 | 4 | 5 | 6
1 | Roboty pomiarowe - pkt. główne, repery, geodeta, powykonawczy | ha | 0.05 |  | 0
2 | Ręczne rozebranie nawierzchni z płytek betonowych na podsypce piaskowej (materiał do odzysku) | m2 | 20 |  | 0
4 | Mechaniczne rozebranie nawierzchni betonowych | m2 | 250 |  | 0
5 | Rozebranie obrzeży 6x20 cm na podsypce cem.- piaskowej | m | 20 |  | 0
6 | Wywiezienie gruzu z terenu rozbiórki przy mechanicznym załadowaniu i wyładowaniu samochodem samowyładowczym na wysypisko gruzu wskazane przez UMIG, segregacja | m3 | 30 |  | 0
7 | Mechaniczne korytowanie gł. 30 cm pod warstwy konstrukcyjne jezdni w gruncie kat. I-IV z wywozem nadmiaru gruntu na miejsce wskazane przez inwestora | m2 | 415 |  | 0
8 | Mechaniczne profilowanie i zagęszczenie podłoża pod warstwy konstrukcyjne nawierzchni w gruncie kat. I-IV | m2 | 415 |  | 0
9 | Krawężniki betonowe wtopione o wymiarach 15x22 cm na podsypce cementowo-piaskowej 1:4 | m | 80 |  | 0
10 | Obrzeża betonowe o wymiarach 30x8 cm na podsypce piaskowej z wypełnieniem spoin piaskiem(jezdnia i chodnik) | m | 60 |  | 0
11 | Obrzeża betonowe o wymiarach 30x6 cm na podsypce piaskowej z wypełnieniem spoin piaskiem (opaska) | m | 48 |  | 0
12 | Ława betonowa C8/10 z oporem pod krawężniki i obrzeża | m3 | 6 |  | 0
13 | Montaż wpustów ulicznych śr. 500mm głębok. 1,73m z płytą denną i pierścieniem odciążającym z wykonaniem wykopu i zasypaniem gruntem zagęszczalnym po montażu studni wraz z zageszczeniem nasypu | kpl | 2 |  | 0
14 | Kanały z rur z tworzywa sztucznego kl. "T" (SN8) łączonych na wcisk o śr. wewn. 200 mm wraz z wykonaniem wykopu i zasypaniem gruntem zgęszczalnym z zagęszczeniem nasypu | m | 25 |  | 0
15 | Warstwy odsączającej w korycie lub na całej szer.drogi z mechanicznym zagęszczeniem - grub.warstwy po zag. 20 cm | m2 | 425 |  | 0
16 | Podbudowa z mieszanki związanej cementem C5/6 - grubość podbudowy po zagęszczeniu 10 cm cm wraz z pielęgnacją betonu (chodnik, opaska budynku) | m2 | 75 |  | 0
17 | Podbudowa z mieszanki związanej cementem C5/6 - grubość podbudowy po zagęszczeniu 15 cm wraz z pielęgnacją betonu | m2 | 350 |  | 0
18 | Nawierzchnie z kostki betonowej grub. 6 cm na podsypce piaskowej 100% kolor z regulacją urządzeń podziemnych (chodnik) | m2 | 60 |  | 0
19 | Nawierzchnie z kostki betonowej grub. 8 cm na podsypce piaskowej 100% szara z regulacją urządzeń podziemnych (jezdnia) | m2 | 350 |  | 0
20 | Nawierzchnie z kostki betonowej grub. 6 cm na podsypce piaskowej 100% kolor z regulacją urządzeń podziemnych (opaska) | m2 | 20 |  | 0
21 | Folia z wypuszczeniem na ścianę | m2 | 86 |  | 0
22 | włączenie 3x rynien do kanalizacji deszczowej | m | 45 |  | 0
23 | Plantowanie terenu z humusowaniem wraz z obsianiem trawą | m2 | 45 |  | 0
Wartość kosztorysowa robót bez podatku VAT |  |  |  |  | 0
Podatek VAT (23%) |  |  |  |  | 0
Ogółem wartość kosztorysowa robót |  |  |  |  | 0
Słownie: