## roboty
Susz ....10.2018
PRZEDMIAR ROBÓT
Przebudowa drogi dojazdowej przy budynku Prabucka 11
Lp. | Opis | Jedn. miary | Ilość | Cena | Wartość
|  |  |  | zł | zł
(4 x 5)
1 | 2 | 3 | 4 | 5 | 6
1 | Roboty pomiarowe - pkt. główne, repery, geodeta, powykonawczy | ha | 0.06
0.06
2 | Ręczne rozebranie nawierzchni z płytek betonowych na podsypce piaskowej (materiał do odzysku) | m2 | 104.79
(21,50*1,50)+(13,00*1,50)+(14,00*1,50)+(2,20*0,60)+(3,20*9,60)=104,79
3 | Ręczne rozebranie nawierzchni z kostki betonowej na podsypce piaskowej (materiał do odzysku) | m2 | 4.4
(8,80*0,50)=4,40
4 | Ręczne rozebranie nawierzchni betonowych | m2 | 2.25
(1,50*1,50)=2,25
5 | Rozebranie obrzeży 6x20 cm na podsypce cem.- piaskowej | m | 69.2
(21,50+9,00+0,50+13,00+14,00+2,20+2,20+0,50+0,50+0,50+4,30+1,00)=69,20
6 | Wywiezienie gruzu z terenu rozbiórki przy mechanicznym załadowaniu i wyładowaniu samochodem samowyładowczym na wysypisko gruzu wskazane przez UMIG, segregacja | m3 | 12.0869
(104,79*0,10)+(4,4*0,10)+(2,25*0,15)+(69,20*0,06*0,2)=12,09
7 | Mechaniczne korytowanie gł. 30 cm pod warstwy konstrukcyjne jezdni w gruncie kat. I-IV z wywozem nadmiaru gruntu na miejsce wskazane przez inwestora | m2 | 553.8
451,83+27,53+64,28+10,16=553,80
8 | Mechaniczne profilowanie i zagęszczenie podłoża pod warstwy konstrukcyjne nawierzchni w gruncie kat. I-IV | m2 | 553.8
451,83+27,53+64,28+10,16=553,80
9 | Krawężniki betonowe wtopione o wymiarach 15x22 cm na podsypce cementowo-piaskowej 1:4 | m | 100
(24,00+5,00+1,00+8,00+35,00+27,00)=100,00
10 | Obrzeża betonowe o wymiarach 30x8 cm na podsypce piaskowej z wypełnieniem spoin piaskiem | m | 30
(5,00+2,00+23,00)=30,00
11 | Ława betonowa C8/10 z oporem pod krawężniki i obrzeża | m3 | 8.2
(100,00*0,07)+(30,00*0,04)=8,20
12 | Montaż studni rewizyjnej z kręgów betonowych śr. 1000mm głębok. 2,00m z płytą denną i pierścieniem odciążającym włazem żeliwnym D400 z wykonaniem wykopu i zasypaniem gruntem zagęszczalnym po montażu studni wraz z zageszczeniem nasypu | kpl | 1
1
13 | Montaż wpustów ulicznych śr. 500mm głębok. 1,73m z płytą denną i pierścieniem odciążającym z wykonaniem wykopu i zasypaniem gruntem zagęszczalnym po montażu studni wraz z zageszczeniem nasypu | kpl | 2
2
14 | Kanały z rur z tworzywa sztucznego kl. "T" (SN8) łączonych na wcisk o śr. wewn. 200 mm wraz z wykonaniem wykopu i zasypaniem gruntem zgęszczalnym z zagęszczeniem nasypu | m | 18
(9,00+5,00+4,00)=18,00
15 | Warstwy odsączającej w korycie lub na całej szer.drogi z mechanicznym zagęszczeniem - grub.warstwy po zag. 20 cm | m2 | 553.8
451,83+27,53+64,28+10,16=553,80
16 | Podbudowa z mieszanki związanej cementem C5/6 - grubość podbudowy po zagęszczeniu 10 cm cm wraz z pielęgnacją betonu (chodnik, opaska budynku) | m2 | 101.97
(27,53+64,28+10,16)=101,97
17 | Podbudowa z mieszanki związanej cementem C5/6 - grubość podbudowy po zagęszczeniu 15 cm wraz z pielęgnacją betonu | m2 | 451.83
451.83
18 | Nawierzchnie z kostki betonowej grub. 6 cm na podsypce piaskowej 100% kolor z regulacją urządzeń podziemnych (chodnik) | m2 | 101.97
(27,53+64,28+10,16)=101,97
19 | Nawierzchnie z kostki betonowej grub. 6 cm na podsypce piaskowej 100% szara z regulacją urządzeń podziemnych (jezdnia) | m2 | 451.83
451.83
20 | Montaż pierścienia odciążającego, włazów żeliwnych D400, płyty betonowej | szt | 3
3
21 | Plantowanie terenu z humusowaniem | m2 | 35.7
(29,90+5,80)=35,70
Wartość kosztorysowa robót bez podatku VAT
Podatek VAT (23%)
Ogółem wartość kosztorysowa robót
Słownie: