## Oferta
PRZEDMIAR ROBÓT
Lp. | Podstawa wyceny | Opis | Jedn. miary | Ilość | Cena | Wartość
[5 empty] | zł | zł
(5 x 6)
1 | 2 | 3 | 4 | 5 | 6 | 7
Przebudowa ul. Słowackiego w Suszu na dz. nr 23, 13/5, 13/1 i 13/33 - obręb 5 m. Susz.
1 |  | ROBOTY PRZYGOTOWAWCZE
1 d.1 | D- 01.01.01 | Roboty pomiarowe przy liniowych robotach ziemnych - trasa drogi w terenie równinnym - granice, pkt główne, repery, wytyczenie obiektu, obsługa w trakcie budowy i pomiar powykonawczy | km | 0.170
2 d.1 | D- 02.01.01 | Rury ochronne z tworzyw śr. 110 mm układane w wykopie - budowa | m | 36.000
3 d.1 | D- 02.01.01 | Ścinanie drzew piłą mechaniczną (śr. 26-35 cm) wraz z wyceną pozyskanego drewna przez brakarza i odwozem | szt. | 20.000
4 d.1 | D- 01.02.01 | Mechaniczne karczowanie gęstych krzaków | ha | 0.010
5 d.1 | D- 01.02.01 | Oczyszczenie terenu z pozostałości po wykarczowaniu (gałęzie, korzenie i kora bez wrzosu) z wywiezieniem (miejsce odwozu staraniem wykonawcy) | m2 | 100.000
2 |  | KANALIZACJA DESZCZOWA - rurociagi, studnie, wpusty
6 d.2 | D- 02.01.01 | Wykopy oraz przekopy wykonywane na odkład w gruncie kat.III | m3 | 101.500
7 d.2 | D- 03.02.01 | Kanały rurowe - podłoża z materiałów sypkich o grub.20 cm | m2 | 20.250
8 d.2 | D- 03.02.01 | Studzienki ściekowe z gotowych elementów betonowe o śr. 500 mm z osadnikiem bez syfonu z pierścieniem odciążającym | szt. | 5.000
9 d.2 | D- 03.02.01 | Podłącz.instalacji do sieci kanalizacyjnej - przykanaliki o śr. 150 mm | m | 41.000
10 d.2 | D- 03.02.01 | Próba szczelności kanałów rurowych o śr.nominalnej 150 mm | m | 41.000
11 d.2 | D- 02.01.01 | Zasypywanie wykopów liniowych o ścianach pionowych głębokości do 3.0 m i szerokości 0.8-1.5 m; kat. gr. III-IV | m3 | 94.024
12 d.2 | D-02.03.01 | Zagęszczenie zasypu wykopów zagęszczarkami; grunty sypkie kat. I-III | m3 | 94.024
13 d.2 | D- 02.01.01 | Roboty ziemne wykon.koparkami w gr.kat.III z transp.urobku samochod.samowyładowczymi - wywóz pozostałej ziemi z wykopów (miejsce wywozu wskaże inwestor) | m3 | 7.476
3 |  | JEZDNIA O NAWIERZCHNI Z KOSTKI BETONOWEJ - Roboty podstawowe, w-wy odsączające, krawężniki, podbudowy z kruszywa, nawierzchnie z kostki betonowej
14 d.3 | D- 04.01.01 | Mechaniczne wykonanie koryta na całej szerokości jezdni i chodników w gruncie kat. I-IV głębokości 40 cm | m2 | 1084.820
15 d.3 | D- 02.01.01 | Roboty ziemne wykon.koparkami w gr.kat.III z transp.urobku samochod.samowyładowczymi - wywóz pozostałej ziemi z wykopów (miejsce wywozu wskaże inwestor) | m3 | 433.928
16 d.3 | D- 04.01.01 | Mechaniczne profilowanie i zagęszczenie podłoża pod warstwy konstrukcyjne nawierzchni w gruncie kat. I-IV | m2 | 1084.820
17 d.3 | D- 04.02.01 | Wykonanie i zagęszczenie mechanicze warstwy odsączającej w korycie lub na całej szerokości drogi - grubość warstwy po zag. 20 cm | m2 | 991.250
18 d.3 | D- 08.01.01b | Ława pod krawężniki najzdowe i oporniki betonowa z oporem - beton C12/15 | m3 | 27.757
19 d.3 | D-08.01.01b | Krawężniki betonowe wtopione o wymiarach 15x22 cm na podsypce cementowo-piaskowej 1:4 | m | 327.700
20 d.3 | D-08.01.01b | Oporniki betonowe wtopione o wymiarach 12x25 cm na podsypce cementowo-piaskowej 1:4 | m | 10.800
21 d.3 | D- 04.06.01 | Podbudowa betonowa z dylatacją - grubość warstwy po zagęszczeniu 20 cm | m2 | 991.250
22 d.3 | D- 05.03.23a | Nawierzchnie z kostki brukowej betonowej grubość 8 cm na podsypce piaskowej gr. 4 cm - 100% kolor szary - wraz z regulacją urzadzeń | m2 | 991.250
23 d.3 | D- 05.03.23a | Regulacja pionowa studzienek dla włazów kanałowych z montażem pierścieni odciążających i wymianą pokryw na żeliwne klasy D 400 | szt. | 8.000
24 d.3 | D- 05.03.23a | Regulacja pionowa studzienek dla zaworów wodociągowych | szt. | 16.000
4 |  | CHODNIKI, DOJŚCIA I ZJAZDY DO POSESJI Z KOSTKI BETONOWEJ Roboty podstawowe, w-wy odsączające, krawężniki, obrzeża, podbudowy betonowe, nawierzchnie z kostki betonowej
25 d.4 | D- 04.01.01 | Mechaniczne wykonanie koryta na całej szerokości jezdni i chodników w gruncie kat. I-IV głębokości 30 cm | m2 | 94.200
26 d.4 | D- 02.01.01 | Roboty ziemne wykon.koparkami w gr.kat.III z transp.urobku samochod.samowyładowczymi - wywóz pozostałej ziemi z wykopów (miejsce wywozu wskaże inwestor) | m3 | 28.260
27 d.4 | D- 04.01.01 | Mechaniczne profilowanie i zagęszczenie podłoża pod warstwy konstrukcyjne nawierzchni w gruncie kat. I-IV | m2 | 94.200
28 d.4 | D- 04.02.01 | Wykonanie i zagęszczenie mechanicze warstwy odsączającej w korycie lub na całej szer. chodników i dojść do posesji - grub.warstwy po zag. 15 cm | m2 | 72.250
29 d.4 | D- 08.03.01 | Ława pod obrzeża betonowa z oporem - beton C12/15 | m3 | 0.856
30 d.4 | D- 08.03.01 | Obrzeża betonowe o wymiarach 30x8 cm na podsypce cementowo-piaskowej z wypełnieniem spoin zaprawą cementową | m | 21.400
31 d.4 | D- 08.01.01b | Ława pod krawężniki najazdowe i oporniki betonowa z oporem - beton C12/15 | m3 | 7.060
32 d.4 | D-08.01.01b | Krawężniki betonowe wtopione o wymiarach 15x22 cm na podsypce cementowo-piaskowej 1:4 | m | 41.000
33 d.4 | D-08.01.01b | Oporniki betonowe wtopione o wymiarach 12x25 cm na podsypce cementowo-piaskowej 1:4 | m | 45.100
34 d.4 | D- 04.06.01 | Podbudowa betonowa z dylatacją - grubość warstwy po zagęszczeniu 15 cm | m2 | 72.250
35 d.4 | D- 05.03.23a | Nawierzchnie z kostki brukowej betonowej grubość 6 cm na podsypce cementowo - piaskowej 1:4 gr. 4 cm - 20% kolor czerwony, 80% kolor szary - chodnik, 100% kolor - zjazdy - wraz z regulacją urzadzeń | m2 | 72.250
5 |  | ROBOTY WYKOŃCZENIOWE
36 d.5 | D- 07.02.01 | Słupki do znaków drogowych z rur stalowych o śr. 70 mm | szt. | 4.000
37 d.5 | D- 07.02.01 | Przymocowanie tablic znaków drogowych zakazu, nakazu, ostrzegawczych, informacyjnych o powierzchni ponad 0.3 m2 | szt. | 4.000
38 d.5 | D- 06.01.01 | Ręczne plantowanie powierzchni gruntu rodzimego kat.I-III | m2 | 426.000
39 d.5 | D- 06.01.01 | Humusowanie terenu z obsianiem trawą przy grubości warstwy humusu 5 cm oraz pielęgnacją przez okres gwarancji jakim będzie objęta inwestycja | m2 | 426.000
Wartość kosztorysowa robót bez podatku VAT
Podatek VAT
Ogółem wartość kosztorysowa robót
Słownie: