## Przedmiar
PRZEDMIAR ROBÓT
Lp. | Podstawa | Opis i wyliczenia | j.m. | Poszcz | Cena w zł | Wartość zł (5 x 6)
Przebudowa ul. Wybickiego w Suszu
1 |  | ROBOTY PRZYGOTOWAWCZE
1 d.1 | D- 01.01.01 | Roboty pomiarowe przy liniowych robotach ziemnych - trasa drogi w terenie równinnym - granice, pkt główne, repery, wytyczenie obiektu, obsługa w trakcie budowy i pomiar powykonawczy | km | 0.036 |  | 0
2 |  | KANALIZACJA DESZCZOWA - rurociagi, studnie, wpusty
2 d.2 | D- 02.01.01 | Wykopy oraz przekopy wykonywane na odkład w gruncie kat.III | m3 | 16.8 |  | 0
3 d.2 | D- 03.02.01 | Kanały rurowe - podłoża z materiałów sypkich o grub.20 cm | m2 | 12.5 |  | 0
4 d.2 | D- 03.02.01 | Studzienki ściekowe z gotowych elementów betonowe o śr. 500 mm z osadnikiem bez syfonu z pierścieniem odciążającym | szt. | 1 |  | 0
5 d.2 | D- 03.02.01 | Podłącz.instalacji do sieci kanalizacyjnej - przykanaliki o śr. 150 mm | m | 25.5 |  | 0
6 d.2 | D- 02.01.01 | Zasypywanie wykopów liniowych o ścianach pionowych głębokości do 3.0 m i szerokości 0.8-1.5 m; kat. gr. III-IV | m3 | 18.375 |  | 0
7 d.2 | D-02.03.01 | Zagęszczenie zasypu wykopów zagęszczarkami; grunty sypkie kat. I-III | m3 | 3.375 |  | 0
8 d.2 | D- 02.01.01 | Roboty ziemne wykon.koparkami w gr.kat.III z transp.urobku samochod.samowyładowczymi - wywóz pozostałej ziemi z wykopów (miejsce wywozu wskaże inwestor) | m3 | 18.375 |  | 0
3 | JEZDNIA O NAWIERZCHNI Z KOSTKI BETONOWEJ - Roboty podstawowe, w-wy odsączające, krawężniki, podbudowy z kruszywa, nawierzchnie z kostki betonowej
9 d.3 | D- 04.01.01 | Mechaniczne wykonanie koryta na całej szerokości jezdni i chodników w gruncie kat. I-IV głębokości 40 cm | m2 | 322 |  | 0
10 d.3 | D- 02.01.01 | Roboty ziemne wykon.koparkami w gr.kat.III z transp.urobku samochod.samowyładowczymi - wywóz pozostałej ziemi z wykopów (miejsce wywozu wskaże inwestor) | m3 | 141.68 |  | 0
11 d.3 | D- 04.01.01 | Mechaniczne profilowanie i zagęszczenie podłoża pod warstwy konstrukcyjne nawierzchni w gruncie kat. I-IV | m2 | 322 |  | 0
12 d.3 | D- 04.02.01 | Wykonanie i zagęszczenie mechanicze warstwy odsączającej w korycie lub na całej szerokości drogi - grubość warstwy po zag. 20 cm | m2 | 322 |  | 0
13 d.3 | D- 08.01.01b | Ława pod krawężniki najzdowe i oporniki betonowa z oporem - beton C12/15 | m3 | 3.854 |  | 0
14 d.3 | D-08.01.01b | Krawężniki betonowe wtopione o wymiarach 15x22 cm na podsypce cementowo-piaskowej 1:4 | m | 41 |  | 0
15 d.3 | D-08.01.01b | Krawężniki najazdowowe (ze skosami) betonowe wtopione o wymiarach 15x22 cm na podsypce cementowo-piaskowej 1:4 | m | 6
16 d.3 | D- 04.06.01 | Podbudowa betonowa z dylatacją - grubość warstwy po zagęszczeniu 15 cm | m2 | 322 |  | 0
17 d.3 | D- 05.03.23a | Nawierzchnie z kostki brukowej betonowej grubość 8 cm na podsypce piaskowej gr. 4 cm - 100% kolor szary - wraz z regulacją urzadzeń | m2 | 322
4 |  | ROBOTY WYKOŃCZENIOWE
18 d.5 | D- 06.01.01 | Humusowanie terenu z obsianiem trawą przy grubości warstwy humusu 5 cm oraz pielęgnacją przez okres gwarancji jakim będzie objęta inwestycja | m2 | 20 |  | 0
[5 empty] | RAZEM NETTO | 0
[5 empty] | 23% VAT | 0
[5 empty] | Brutto | 0
Słownie :