## roboty
Susz …...201*
PRZEDMIAR ROBÓT
Przebudowa ulicy Prabuckiej od nr 37 do nr 45
Lp. | Opis | Jedn. miary | Ilość | Cena | Wartość
|  |  |  | zł | zł
(4 x 5)
1 | 2 | 3 | 4 | 5 | 6
1 | Roboty pomiarowe - pkt. główne, repery, geodeta, powykonawczy | ha | 0.01 |  | 0
2 | Mechaniczne rozebranie nawierzchni z płytek betonowych wraz z krawężnikami na podsypce piaskowej (materiał do odzysku) | m2 | 510.08 |  | 0
3 | Wywiezienie gruzu z terenu rozbiórki przy mechanicznym załadowaniu i wyładowaniu samochodem samowyładowczym na wysypisko gruzu wskazane przez UMIG, segregacja | m3 | 30 |  | 0
4 | Mechaniczne korytowanie gł. 40 cm pod warstwy konstrukcyjne jezdni w gruncie kat. I-IV z wywozem nadmiaru gruntu na miejsce wskazane przez inwestora | m2 | 528.58 |  | 0
5 | Mechaniczne korytowanie gł. 35 cm pod warstwy konstrukcyjne jezdni w gruncie kat. I-IV z wywozem nadmiaru gruntu na miejsce wskazane przez inwestora | m2 | 114 |  | 0
6 | Warstwy odsączającej w korycie lub na całej szer.drogi z mechanicznym zagęszczeniem - grub.warstwy po zag. 20 cm | m2 | 642.58 |  | 0
7 | Podbudowa z mieszanki związanej cementem C5/6 - grubość podbudowy po zagęszczeniu 10 cm cm wraz z pielęgnacją betonu (chodnik) | m2 | 114 |  | 0
8 | Podbudowa z mieszanki związanej cementem C5/6 - grubość podbudowy po zagęszczeniu 15 cm wraz z pielęgnacją betonu (jezdnia + zjazdy) | m2 | 528.58 |  | 0
9 | Ława betonowa C8/10 z oporem pod krawężniki i obrzeża | m3 | 10.112 |  | 0
10 | Krawężniki betonowe wtopione o wymiarach 15x22 cm na podsypce cementowo-piaskowej 1:4 | mb | 89 |  | 0
11 | Krawężniki betonowe najazdowe o wymiarach 15x22 cm na podsypce cementowo-piaskowej 1:4 | mb | 101 |  | 0
12 | Obrzeża betonowe o wymiarach 30x8 cm na podsypce piaskowej z wypełnieniem spoin piaskiem(zjazdy i chodnik) | mb | 6 |  | 0
13 | Nawierzchnie z kostki betonowej grub. 6 cm na podsypce piaskowej 100% kolor czerwony z regulacją urządzeń podziemnych (zjazdy) | m2 | 35 |  | 0
14 | Nawierzchnie z kostki betonowej grub. 8 cm na podsypce piaskowej 100% szara z regulacją urządzeń podziemnych (jezdnia) | m2 | 475 |  | 0
15 | Nawierzchnie z kostki betonowej grub. 6 cm na podsypce piaskowej 10% kolor z regulacją urządzeń podziemnych (chodnik) | m2 | 89.76 |  | 0
16 | Montaż płyt z rozbiórki na ul. 11 listopada w Suszu na podsypce piaskwej o grubości 10 cm na podsypce piaskowej w miejscu wskazanym przez inwestora | m | 451.25 |  | 0
17 | Plantowanie terenu z humusowaniem wraz z obsianiem trawą | m2 | 45 |  | 0
Wartość kosztorysowa robót bez podatku VAT |  |  |  |  | 0
Podatek VAT (23%) |  |  |  |  | 0
Ogółem wartość kosztorysowa robót |  |  |  |  | 0
Słownie: