## Oferta
KOSZTORYS OFERTOWY
Lp, | Podstawa wyceny | Opis | Jedn, miary | Ilość | Cena | Wartość
[5 empty] | zł | zł
(5 x 6)
1 | 2 | 3 | 4 | 5 | 6 | 7
Przebudowa drogi gminnej nr 143008N wraz ze skrzyżowaniem z drogą wojewódzką nr 521 - ul, Iławska w Suszu na działkach nr 106, 104/2 i 103 - obręb 3 m, Susz
1
1.1 |  | ROBOTY PRZYGOTOWAWCZE - pomiarowe, rozbiórkowe, ziemne
1 d,1,1 | D- 01,01,01 | Roboty pomiarowe przy liniowych robotach ziemnych - trasa drogi w terenie równinnym (wytyczenie, obsługa w trakcie budowy, pomiar geodezyjny powykonawczy) | km | 0.21
2 d,1,1 | D- 01,02,02 | Mechaniczne zdjęcie warstwy ziemi urodzajnej (grunt zadarniony) (odwóz gruntu kosztem i staraniem wykonawcy) | m3 | 185.38
3 d,1,1 | D- 02,01,01 | Wykopy ręczne liniowe pod rury osłonowe w gruncie kat, I-IV | m3 | 18.8
4 d,1,1 | D- 02,01,01 | Rury ochronne (osłonowe) z PE, PCW, PP o śr, nom, 110 mm | m | 47
5 d,1,1 | D- 02,03,01 | Zasypywanie wykopów liniowych o ścianach pionowych z zagęszczeniem | m3 | 18.8
1.2 |  | KANALIZACJA DESZCZOWA - rurociągi, studnie, wpusty
6 d,1,2 | D- 02,01,01 | Wykopy oraz przekopy wykonywane na odkład w gruncie kat,III (odwóz gruntu kosztem i staraniem wykonawcy) | m3 | 108.5
7 d,1,2 | D- 03,02,01 | Studnie rewizyjne z kręgów betonowych o śr, 1200 mm w gotowym wykopie o głębokości 3 m z pierściem odciążajacym i płytą denną | stud, | 2
8 d,1,2 | D- 03,02,01 | Studnie rewizyjne z kręgów betonowych o śr, 1200 mm w gotowym wykopie za każde 0,5 m różnicy głęb, Krotność = 3 | [0,5 m] stud, | 2
9 d,1,2 | D- 03,02,01 | Kanały rurowe - podłoża z materiałów sypkich o grub,20 cm | m2 | 97
10 d,1,2 | D- 03,02,01 | Studzienki ściekowe z gotowych elementów betonowe o śr, 500 mm z osadnikiem bez syfonu z pierścieniem odciążającym - wpust krawężnikowy | szt, | 2
11 d,1,2 | D- 03,02,01 | Kanały z rur PVC łączonych na wcisk o śr, zewn, 400 mm SN8 | m | 86
12 d,1,2 | D- 03,02,01 | Kanały z rur PVC łączonych na wcisk o śr, zewn, 160 mm SN8 - przykanaliki | m | 22
13 d,1,2 | D- 03,02,01 | Próba szczelności kanałów rurowych o śr,nominalnej 160 -400 mm | m | 108
14 d,1,2 | D- 02,01,01 | Zasypywanie wykopów liniowych o ścianach pionowych głębokości do 3,0 m i szerokości 0,8-1,5 m; kat, gr, III-IV dowóz gruntu zagęszcalnego | m3 | 116.32
15 d,1,2 | D- 02,01,01 | Roboty ziemne wykon,koparkami w gr,kat,III z transp,urobku samochod,samowyładowczymi - dowóz gruntu zagęszczalnego | m3 | 124.14
16 d,1,2 | D-02,03,01 | Zagęszczenie zasypu wykopów zagęszczarkami; grunty sypkie kat, I-III | m3 | 116.32
17 d,1,2 | D- 03,01,02 | Umocnienie wylotu przykanalika kamieniem na podsypce cementowo-piaskowej 1:4, ze spoinowaniem 1:2 | m2 | 2.5
18 d,1,2 | D- 08,01,01b | Ława pod ściek korytkowy skarpowy betonowa z oporem - beton C12/15 | m3 | 0.21
19 d,1,2 | D- 08,01,01b | Ścieki z prefabrykatów betonowych o grubości 15 cm na podsypce cementowo-piaskowej 1:4 - ściek korytkowy skarpowy 15x50/38x50cm | m | 3
20 d,1,2 | D- 03,02,01 | Wyloty - ścianki czołowe dla rur o śr, 400 cm wraz z zabezpieczeniem kratą | ściank, | 1
21 d,1,2 | D- 03,01,02 | Umocnienie skarp przy przepustach kamieniem na podsypce cementowo-piaskowej 1:4, ze spoinowaniem 1:2 | m2 | 5
22 d,1,2 | D- 02,01,01 | Wykopy rowów koparkami na odkład z rozplantowaniem w gruncie kat,III | m3 | 34.2
1.3 |  | JEZDNIA - Roboty podstawowe, podbudowy i nawierzchnie
23 d,1,3 | D- 04,01,01 | Mechaniczne wykonanie koryta na całej szerokości jezdni w gruncie kat, I-IV głębokości 30 cm (odwóz gruntu z korytowania kosztem i staraniem wykonawcy) | m2 | 508.52
24 d,1,3 | D- 04,01,01 | Mechaniczne profilowanie i zagęszczenie podłoża pod warstwy konstrukcyjne nawierzchni w gruncie kat, I-IV | m2 | 508.52
25 d,1,3 | D- 08,01,01b | Ława pod krawężniki betonowa z oporem beton C12/15 | m3 | 23.48
26 d,1,3 | D- 08,01,01b | Krawężniki betonowe wystające o wymiarach 15x30 cm na podsypce cementowo-piaskowej 1:4 | m | 199.5
27 d,1,3 | D- 08,01,01b | Krawężniki betonowe wystające o wymiarach 20x30 cm na podsypce cementowo-piaskowej 1:4 - krawężnik ułożony na płask (najazd zatoki autobusowej) | m | 58.5
28 d,1,3 | D- 08,01,01b | Krawężniki betonowe wtopione o wymiarach 15x22 cm na podsypce cementowo-piaskowej 1:4 | m | 35.5
29 d,1,3 | D- 04,02,01 | Wykonanie i zagęszczenie mechanicze warstwy odsączającej w korycie lub na całej szerokości drogi - grubość warstwy po zag, 20 cm | m2 | 498.77
30 d,1,3 | D- 04,04,02b | Podbudowa z kruszywa łamanego (niesort) 0/31,5 mm stabilizowanego mechanicznie - warstwa dolna o grubości po zagęszczeniu 15 cm | m2 | 498.77
31 d,1,3 | D- 04,04,02b | Podbudowa z kruszywa łamanego (niesort) 0/31,5 mm stabilizowanego mechanicznie - warstwa górna o grubości po zagęszczeniu 10 cm | m2 | 475.52
32 d,1,3 | D- 04,03,01 | Mechaniczne czyszczenie nawierzchni drogowej nieulepszonej | m2 | 464.67
33 d,1,3 | D- 04,03,01 | Skropienie nawierzchni drogowej asfaltem | m2 | 464.67
34 d,1,3 | D- 05,03,05b | Nawierzchnia z mieszanek mineralno-bitumicznych - warstwa wiążąca AC16W (0/11) - grubość po zagęszcz, 4 cm (100kg/m2) | m2 | 464.67
35 d,1,3 | D- 04,03,01 | Mechaniczne czyszczenie nawierzchni drogowej ulepszonej (bitum) | m2 | 460.02
36 d,1,3 | D- 04,03,01 | Skropienie nawierzchni drogowej asfaltem | m2 | 463.92
37 d,1,3 | D- 05,03,05a | Nawierzchnia z mieszanek mineralno-bitumicznych - warstwa ścieralna asfaltowa - AC11S (0/11) - grubość po zagęszcz, 4 cm (100kg/m2) | m2 | 460.02
1.4 |  | CHODNIK Z KOSTKI BETONOWEJ Roboty podstawowe, w-wy odsączające, krawężniki, podbudowy betonowe, nawierzchnie z kostki betonowej
38 d,1,4 | D- 04,01,01 | Mechaniczne wykonanie koryta na całej szerokości chodników w gruncie kat, I-IV głębokości 30 cm (odwóz gruntu z korytowania kosztem i staraniem wykonawcy) | m2 | 458.15
39 d,1,4 | D- 04,02,01 | Mechaniczne profilowanie i zagęszczenie podłoża pod warstwy konstrukcyjne nawierzchni w gruncie kat, I-IV | m2 | 465.15
40 d,1,4 | D- 04,02,01 | Wykonanie i zagęszczenie mechanicze warstwy odsączającej w korycie lub na całej szerokości drogi - grubość warstwy po zag, 25 cm | m2 | 402.75
41 d,1,4 | D- 04,04,02b | Podbudowa z kruszywa łamanego (niesort) 0/31,5 mm stabilizowanego mechanicznie - warstwa dolna o grubości po zagęszczeniu 15 cm | m2 | 402.75
42 d,1,4 | D- 08,03,01 | Ława pod obrzeża betonowa z oporem - beton C12/15 | m3 | 10.11
43 d,1,4 | D- 08,03,01 | Obrzeża betonowe o wymiarach 30x8 cm na podsypce piaskowej z wypełnieniem spoin zaprawą cementową | m | 252.8
44 d,1,4 | D- 05,03,23a | Nawierzchnie z kostki brukowej betonowej grubość 6 cm na podsypce cementowo-piaskowej 1:4 - kolor szary | m2 | 60.75
45 d,1,4 | D- 05,03,23a | Nawierzchnie z kostki brukowej betonowej grubość 8 cm na podsypce cementowo-piaskowej 1:4 - kolor szary | m2 | 342
1.5 |  | ZJAZDY - indywidualne i publiczne - w-wy odsączające, podbudowy, nawierzchnie,
46 d,1,5 | D- 04,01,01 | Mechaniczne wykonanie koryta na całej szerokości jezdni i chodników w gruncie kat, I-IV głębokości 30 cm | m2 | 108.97
47 d,1,5 | D- 04,02,01 | Wykonanie i zagęszczenie mechanicze warstwy odsączającej w korycie lub na całej szerokości drogi - grubość warstwy po zag, 20 cm | m2 | 106.59
48 d,1,5 | D- 04,04,02b | Podbudowa z kruszywa łamanego (niesort) 0/31,5 mm stabilizowanego mechanicznie - warstwa dolna o grubości po zagęszczeniu 15 cm | m2 | 106.59
49 d,1,5 | D- 04,04,02b | Podbudowa z kruszywa łamanego (niesort) 0/31,5 mm stabilizowanego mechanicznie - warstwa górna o grubości po zagęszczeniu 10 cm | m2 | 103.02
50 d,1,5 | D- 04,03,01 | Mechaniczne czyszczenie nawierzchni drogowej nieulepszonej | m2 | 63.81
51 d,1,5 | D- 04,03,01 | Skropienie nawierzchni drogowej asfaltem | m2 | 62.86
52 d,1,5 | D- 05,03,05b | Nawierzchnia z mieszanek mineralno-bitumicznych - warstwa wiążąca AC16W (0/11) - grubość po zagęszcz, 4 cm (100kg/m2) | m2 | 62.86
53 d,1,5 | D- 04,03,01 | Mechaniczne czyszczenie nawierzchni drogowej ulepszonej (bitum) | m2 | 62.86
54 d,1,5 | D- 04,03,01 | Skropienie nawierzchni drogowej asfaltem | m2 | 62.86
55 d,1,5 | D- 05,03,05a | Nawierzchnia z mieszanek mineralno-bitumicznych - warstwa ścieralna asfaltowa - AC11S (0/11) - grubość po zagęszcz, 4 cm (100kg/m2) | m2 | 62.86
56 d,1,5 | D- 05,03,23a | Nawierzchnie z kostki brukowej betonowej grubość 8 cm na podsypce cementowo-piaskowej 1:4 - 100% kolor czerwony | m2 | 39.21
1.6 |  | ZATOKA AUTOBUSOWA - w-wy odsączające, podbudowy, nawierzchnie,
57 d,1,6 | D- 04,01,01 | Mechaniczne wykonanie koryta na całej szerokości jezdni i chodników w gruncie kat, I-IV głębokości 30 cm | m2 | 90
58 d,1,6 | D- 04,02,01 | Wykonanie i zagęszczenie mechanicze warstwy odsączającej w korycie lub na całej szerokości drogi - grubość warstwy po zag, 30 cm | m2 | 105.4
59 d,1,6 | D- 04,04,02b | Podbudowa betonowa z dylatacją - grubość warstwy po zagęszczeniu 24 cm - beton C16/20 | m2 | 105.4
60 d,1,6 | D- 05,03,23a | Nawierzchnie z kostki brukowej betonowej grubość 8 cm na podsypce cementowo-piaskowej 1:4 - 100% kolor czerwony | m2 | 105.4
1.7 |  | POBOCZE - formowanie, profilowanie, zagęszczanie
61 d,1,7 | D- 04,04,02 | Mechaniczne wykonanie poboczy z kruszywa łamanego (niesort) 0/31,5 mm przy krawędzi jezdni i zjazdów szer, 35 cm - grubości po zagęszczeniu 15 cm | m2 | 54
1.8 |  | ROBOTY UZUPEŁNIAJĄCE I WYKOŃCZENIOWE - oznakowanie pionowe, plantowanie, porządkowanie terenu
62 d,1,8 | D- 06,03,01a | Regulacja podłączenia zjazdu z drogą do posesji kruszywełm łamanym 0/31,5 stabilizowanym mechanicznie gr, 15 cm | m2 | 25
63 d,1,8 | D- 06,01,01 | Ręczne plantowanie powierzchni gruntu rodzimego kat,I-III, Porządkowanie terenu wokół, | m2 | 700
64 d,1,8 | D- 06,01,01 | Humusowanie skarp nasypów, wykopów z obsianiem trawą, | m2 | 700
65 d,1,8 | D- 07,02,01 | Słupki do znaków drogowych z rur stalowych o śr, 70 mm | szt, | 5
66 d,1,8 | D- 07,02,01 | Przymocowanie tablic znaków drogowych zakazu, nakazu, ostrzegawczych, informacyjnych o powierzchni do 0,3 m2 | szt, | 5
67 d,1,8 | D- 07,02,01 | Ustawienie lub przestawienie znaków - przestawienie tablic D-15 i D- 43 w ciągu DW521 | szt, | 2
68 d,1,8 | D-07,01,01 | Mechaniczne malowanie linii na skrzyżowaniach i przejściach dla pieszych farbą chlorokauczukową | m2 | 31.89
69 d,1,8 |  | Zakup wiaty przystankowej - długość wiaty w ścianie tylnej: 3,10 mb, - szerokość boku u podstawy: 1,10 mb, - dach z poliwęglanu przyciemnianego LTC brąz z filtrem UV, - pokrycie ściany tylnej z blachy trapez TRB18 fabrycznie powlekanej, - ściany boczne dołem z blachy trapezowej, górą wypełnione szkłem bezpiecznym typu laminat, - szkielet konstrukcji wykonany ze stalowych profili zamkniętych o przekrojach kwadratu i prostokąta - ławka z paneli drewnianych na całej długości wiaty, | szt, | 1
Wartość kosztorysowa robót bez podatku VAT
Podatek VAT
Ogółem wartość kosztorysowa robót
Słownie:

## Przedmiar
PRZEDMIAR
Lp. | Podstawa | Opis i wyliczenia | j.m. | Poszcz | Razem
Przebudowa drogi gminnej nr 143008N wraz ze skrzyżowaniem z drogą wojewódzką nr 521 - ul. Iławska w Suszu na działkach nr 106, 104/2 i 103 - obręb 3 m. Susz
1
1.1 |  | ROBOTY PRZYGOTOWAWCZE - pomiarowe, rozbiórkowe, ziemne
1 d.1.1 | D- 01.01.01 | Roboty pomiarowe przy liniowych robotach ziemnych - trasa drogi w terenie równinnym (wytyczenie, obsługa w trakcie budowy, pomiar geodezyjny powykonawczy) | km
|  | 0.21 | km | 0.21
|  |  |  | RAZEM | 0.21
2 d.1.1 | D- 01.02.02 | Mechaniczne zdjęcie warstwy ziemi urodzajnej (grunt zadarniony) (odwóz gruntu kosztem i staraniem wykonawcy) | m3
|  | <jezdnia DG>45.0*7.0*0.2 | m3 | 63.00
|  | <chodnik szer. 1,5m >40.5*1.80*0.2 | m3 | 14.58
|  | <chodnik szer. 2,0m>46.5*2.30*0.2+121.0*2.30*0.2 | m3 | 77.05
|  | <zatoka autobusowa>61.5*2.50*0.2 | m3 | 30.75
|  |  |  | RAZEM | 185.38
3 d.1.1 | D- 02.01.01 | Wykopy ręczne liniowe pod rury osłonowe w gruncie kat. I-IV | m3
|  | 47.0*0.40*1.00 | m3 | 18.80
pod rury osłonowe sieci telekom., energetyczne
|  |  |  | RAZEM | 18.80
4 d.1.1 | D- 02.01.01 | Rury ochronne (osłonowe) z PE, PCW, PP o śr. nom. 110 mm | m
|  | 47 | m | 47.00
pod rury osłonowe sieci telekom., energetyczne, wodociągu - śr. 110 mm
|  |  |  | RAZEM | 47.00
5 d.1.1 | D- 02.03.01 | Zasypywanie wykopów liniowych o ścianach pionowych z zagęszczeniem | m3
|  | 47.0*0.40*1.00 | m3 | 18.80
pod rury osłonowe sieci telekom., energetyczne
|  |  |  | RAZEM | 18.80
1.2 |  | KANALIZACJA DESZCZOWA - rurociągi, studnie, wpusty
6 d.1.2 | D- 02.01.01 | Wykopy oraz przekopy wykonywane na odkład w gruncie kat.III (odwóz gruntu kosztem i staraniem wykonawcy) | m3
<rura Kd 160mm>
|  | (7.50 + 14.5)<dł.>*1.0<szer.>*2.0<gł.> | m3 | 44.00
<rura Kd 400mm>
|  | 86.0*1.0*0.50 | m3 | 43.00
<wpusty uliczny>
|  | (1.5*1.5*2.0)*2<szt> | m3 | 9.00
<studnie rewizyjne>
|  | (2.5*2.5*1.0)*2<szt> | m3 | 12.50
|  |  |  | RAZEM | 108.50
7 d.1.2 | D- 03.02.01 | Studnie rewizyjne z kręgów betonowych o śr. 1200 mm w gotowym wykopie o głębokości 3 m z pierściem odciążajacym i płytą denną | stud.
|  | <studnie kanalizacyjne>2<szt.> | stud. | 2.00
|  |  |  | RAZEM | 2.00
8 d.1.2 | D- 03.02.01 | Studnie rewizyjne z kręgów betonowych o śr. 1200 mm w gotowym wykopie za każde 0.5 m różnicy głęb. Krotność = 3 | [0.5 m] stud.
|  | <studnie kanalizacyjne>2<szt.> | [0.5 m] stud. | 2.00
|  |  |  | RAZEM | 2.00
9 d.1.2 | D- 03.02.01 | Kanały rurowe - podłoża z materiałów sypkich o grub.20 cm | m2
<rura Kd 160 mm>
|  | (7.50 + 14.5)<dł.>*0.5<szer.> | m2 | 11.00
<rura Kd 400 mm>
|  | 86.0<dł.>*1.0<szer.> | m2 | 86.00
|  |  |  | RAZEM | 97.00
10 d.1.2 | D- 03.02.01 | Studzienki ściekowe z gotowych elementów betonowe o śr. 500 mm z osadnikiem bez syfonu z pierścieniem odciążającym - wpust krawężnikowy | szt.
|  | 2<szt> | szt. | 2.00
|  |  |  | RAZEM | 2.00
11 d.1.2 | D- 03.02.01 | Kanały z rur PVC łączonych na wcisk o śr. zewn. 400 mm SN8 | m
|  | 86.0<dł.> | m | 86.00
|  |  |  | RAZEM | 86.00
12 d.1.2 | D- 03.02.01 | Kanały z rur PVC łączonych na wcisk o śr. zewn. 160 mm SN8 - przykanaliki | m
|  | 22.0 | m | 22.00
|  |  |  | RAZEM | 22.00
13 d.1.2 | D- 03.02.01 | Próba szczelności kanałów rurowych o śr.nominalnej 160 -400 mm | m
|  | 22.0+86.0<dł.> | m | 108.00
|  |  |  | RAZEM | 108.00
14 d.1.2 | D- 02.01.01 | Zasypywanie wykopów liniowych o ścianach pionowych głębokości do 3.0 m i szerokości 0.8-1.5 m; kat. gr. III-IV dowóz gruntu zagęszcalnego | m3
<rura Kd 160 mm>
|  | (22.0<dł.>*1.0<szer.>*2.0<gł.>-((3.14*0.15^2/4)*22.0))-(0.20*0.5*22.0) | m3 | 41.41
<rura Kd 400 mm>
|  | (86.0<dł.>*1.5<szer.>*0.5<gł.>-((3.14*0.4^2/4)*86.0))-(0.20*0.5*86.0) | m3 | 45.10
<wpusty uliczne>
|  | (1.5*1.5*2.0)*2<szt>-((3.14*0.65^2/4)*2) | m3 | 8.34
<studnie rewizyje>
|  | (2.5*2.5*2.0)*2<szt>-((3.14*1.50^2/4)*2) | m3 | 21.47
|  |  |  | RAZEM | 116.32
15 d.1.2 | D- 02.01.01 | Roboty ziemne wykon.koparkami w gr.kat.III z transp.urobku samochod.samowyładowczymi - dowóz gruntu zagęszczalnego | m3
|  | poz.14-poz.6+poz.14 | m3 | 124.14
|  |  |  | RAZEM | 124.14
16 d.1.2 | D-02.03.01 | Zagęszczenie zasypu wykopów zagęszczarkami; grunty sypkie kat. I-III | m3
|  | poz.14 | m3 | 116.32
|  |  |  | RAZEM | 116.32
17 d.1.2 | D- 03.01.02 | Umocnienie wylotu przykanalika kamieniem na podsypce cementowo-piaskowej 1:4, ze spoinowaniem 1:2 | m2
|  | 2.50 | m2 | 2.50
|  |  |  | RAZEM | 2.50
18 d.1.2 | D- 08.01.01b | Ława pod ściek korytkowy skarpowy betonowa z oporem - beton C12/15 | m3
|  | <ściek skarpowy>0.07*3.0 | m3 | 0.21
|  |  |  | RAZEM | 0.21
19 d.1.2 | D- 08.01.01b | Ścieki z prefabrykatów betonowych o grubości 15 cm na podsypce cementowo-piaskowej 1:4 - ściek korytkowy skarpowy 15x50/38x50cm | m
|  | 3.0 | m | 3.00
|  |  |  | RAZEM | 3.00
20 d.1.2 | D- 03.02.01 | Wyloty - ścianki czołowe dla rur o śr. 400 cm wraz z zabezpieczeniem kratą | ściank.
|  | 1 | ściank. | 1.00
|  |  |  | RAZEM | 1.00
21 d.1.2 | D- 03.01.02 | Umocnienie skarp przy przepustach kamieniem na podsypce cementowo-piaskowej 1:4, ze spoinowaniem 1:2 | m2
|  | 5.0 | m2 | 5.00
|  |  |  | RAZEM | 5.00
22 d.1.2 | D- 02.01.01 | Wykopy rowów koparkami na odkład z rozplantowaniem w gruncie kat.III | m3
|  | 57.0*0.6 | m3 | 34.20
|  |  |  | RAZEM | 34.20
1.3 |  | JEZDNIA - Roboty podstawowe, podbudowy i nawierzchnie
23 d.1.3 | D- 04.01.01 | Mechaniczne wykonanie koryta na całej szerokości jezdni w gruncie kat. I-IV głębokości 30 cm (odwóz gruntu z korytowania kosztem i staraniem wykonawcy) | m2
|  | <km 0+000 - 0+045>45.0*6.5+2*<R8>13.76 | m2 | 320.02
|  | <km 0+045 - 0+077,5>32.5*5.8 | m2 | 188.50
|  |  |  | RAZEM | 508.52
24 d.1.3 | D- 04.01.01 | Mechaniczne profilowanie i zagęszczenie podłoża pod warstwy konstrukcyjne nawierzchni w gruncie kat. I-IV | m2
|  | <km 0+000 - 0+045>45.0*6.5+2*<R8>13.76 | m2 | 320.02
|  | <km 0+045 - 0+077,5>32.5*5.8 | m2 | 188.50
|  |  |  | RAZEM | 508.52
25 d.1.3 | D- 08.01.01b | Ława pod krawężniki betonowa z oporem beton C12/15 | m3
|  | (293.50)*0.08 | m3 | 23.48
|  |  |  | RAZEM | 23.48
26 d.1.3 | D- 08.01.01b | Krawężniki betonowe wystające o wymiarach 15x30 cm na podsypce cementowo-piaskowej 1:4 | m
|  | 199.5 | m | 199.50
|  |  |  | RAZEM | 199.50
27 d.1.3 | D- 08.01.01b | Krawężniki betonowe wystające o wymiarach 20x30 cm na podsypce cementowo-piaskowej 1:4 - krawężnik ułożony na płask (najazd zatoki autobusowej) | m
|  | 58.5 | m | 58.50
|  |  |  | RAZEM | 58.50
28 d.1.3 | D- 08.01.01b | Krawężniki betonowe wtopione o wymiarach 15x22 cm na podsypce cementowo-piaskowej 1:4 | m
|  | 35.5 | m | 35.50
|  |  |  | RAZEM | 35.50
29 d.1.3 | D- 04.02.01 | Wykonanie i zagęszczenie mechanicze warstwy odsączającej w korycie lub na całej szerokości drogi - grubość warstwy po zag. 20 cm | m2
|  | <km 0+000 - 0+045>45.0*6.5+2*<R8>13.76 | m2 | 320.02
|  | <km 0+045 - 0+077,5>32.5*5.5 | m2 | 178.75
|  |  |  | RAZEM | 498.77
30 d.1.3 | D- 04.04.02b | Podbudowa z kruszywa łamanego (niesort) 0/31,5 mm stabilizowanego mechanicznie - warstwa dolna o grubości po zagęszczeniu 15 cm | m2
|  | <km 0+000 - 0+045>45.0*6.5+2*<R8>13.76 | m2 | 320.02
|  | <km 0+045 - 0+077,5>32.5*5.5 | m2 | 178.75
|  |  |  | RAZEM | 498.77
31 d.1.3 | D- 04.04.02b | Podbudowa z kruszywa łamanego (niesort) 0/31,5 mm stabilizowanego mechanicznie - warstwa górna o grubości po zagęszczeniu 10 cm | m2
|  | <km 0+000 - 0+045>45.0*6.2+2*<R8>13.76 | m2 | 306.52
|  | <km 0+045 - 0+077,5>32.5*5.2 | m2 | 169.00
|  |  |  | RAZEM | 475.52
32 d.1.3 | D- 04.03.01 | Mechaniczne czyszczenie nawierzchni drogowej nieulepszonej | m2
|  | <km 0+000 - 0+045>45.0*6.06+2*<R8>13.76 | m2 | 300.22
|  | <km 0+045 - 0+077,5>32.5*5.06 | m2 | 164.45
|  |  |  | RAZEM | 464.67
33 d.1.3 | D- 04.03.01 | Skropienie nawierzchni drogowej asfaltem | m2
|  | <km 0+000 - 0+045>45.0*6.06+2*<R8>13.76 | m2 | 300.22
|  | <km 0+045 - 0+077,5>32.5*5.06 | m2 | 164.45
|  |  |  | RAZEM | 464.67
34 d.1.3 | D- 05.03.05b | Nawierzchnia z mieszanek mineralno-bitumicznych - warstwa wiążąca AC16W (0/11) - grubość po zagęszcz. 4 cm (100kg/m2) | m2
|  | <km 0+000 - 0+045>45.0*6.06+2*<R8>13.76 | m2 | 300.22
|  | <km 0+045 - 0+077,5>32.5*5.06 | m2 | 164.45
|  |  |  | RAZEM | 464.67
35 d.1.3 | D- 04.03.01 | Mechaniczne czyszczenie nawierzchni drogowej ulepszonej (bitum) | m2
|  | <km 0+000 - 0+045>45.0*6.00+2*<R8>13.76 | m2 | 297.52
|  | <km 0+045 - 0+077,5>32.5*5.00 | m2 | 162.50
|  |  |  | RAZEM | 460.02
36 d.1.3 | D- 04.03.01 | Skropienie nawierzchni drogowej asfaltem | m2
|  | <km 0+000 - 0+045>45.0*6.0+2*<R8>13.76 | m2 | 297.52
|  | <km 0+045 - 0+077,5>32.5*5.12 | m2 | 166.40
|  |  |  | RAZEM | 463.92
37 d.1.3 | D- 05.03.05a | Nawierzchnia z mieszanek mineralno-bitumicznych - warstwa ścieralna asfaltowa - AC11S (0/11) - grubość po zagęszcz. 4 cm (100kg/m2) | m2
|  | <km 0+000 - 0+045>45.0*6.0+2*<R8>13.76 | m2 | 297.52
|  | <km 0+045 - 0+077,5>32.5*5.0 | m2 | 162.50
|  |  |  | RAZEM | 460.02
1.4 |  | CHODNIK Z KOSTKI BETONOWEJ Roboty podstawowe, w-wy odsączające, krawężniki, podbudowy betonowe, nawierzchnie z kostki betonowej
38 d.1.4 | D- 04.01.01 | Mechaniczne wykonanie koryta na całej szerokości chodników w gruncie kat. I-IV głębokości 30 cm (odwóz gruntu z korytowania kosztem i staraniem wykonawcy) | m2
|  | <chodnik szer. 1,5m >40.5*1.80 | m2 | 72.90
|  | <chodnik szer. 2,0m>46.5*2.30+121.0*2.30 | m2 | 385.25
|  |  |  | RAZEM | 458.15
39 d.1.4 | D- 04.02.01 | Mechaniczne profilowanie i zagęszczenie podłoża pod warstwy konstrukcyjne nawierzchni w gruncie kat. I-IV | m2
|  | <chodnik szer. 1,5m >40.5*1.80 | m2 | 72.90
|  | <chodnik szer. 2,0m>46.5*2.30+121.0*2.30 | m2 | 385.25
|  | <plac pod wiatę przystankową>7.0 | m2 | 7.00
|  |  |  | RAZEM | 465.15
40 d.1.4 | D- 04.02.01 | Wykonanie i zagęszczenie mechanicze warstwy odsączającej w korycie lub na całej szerokości drogi - grubość warstwy po zag. 25 cm | m2
|  | <chodnik szer. 1,5m >40.5*1.50 | m2 | 60.75
|  | <chodnik szer. 2,0m>46.5*2.00+121.0*2.00 | m2 | 335.00
|  | <plac pod wiatę przystankową>7.0 | m2 | 7.00
|  |  |  | RAZEM | 402.75
41 d.1.4 | D- 04.04.02b | Podbudowa z kruszywa łamanego (niesort) 0/31,5 mm stabilizowanego mechanicznie - warstwa dolna o grubości po zagęszczeniu 15 cm | m2
|  | <chodnik szer. 1,5m >40.5*1.50 | m2 | 60.75
|  | <chodnik szer. 2,0m>46.5*2.00+121.0*2.00 | m2 | 335.00
|  | <plac pod wiatę przystankową>7.0 | m2 | 7.00
|  |  |  | RAZEM | 402.75
42 d.1.4 | D- 08.03.01 | Ława pod obrzeża betonowa z oporem - beton C12/15 | m3
|  | 252.8*0.04 | m3 | 10.11
|  |  |  | RAZEM | 10.11
43 d.1.4 | D- 08.03.01 | Obrzeża betonowe o wymiarach 30x8 cm na podsypce piaskowej z wypełnieniem spoin zaprawą cementową | m
|  | 252.8 | m | 252.80
|  |  |  | RAZEM | 252.80
44 d.1.4 | D- 05.03.23a | Nawierzchnie z kostki brukowej betonowej grubość 6 cm na podsypce cementowo-piaskowej 1:4 - kolor szary | m2
|  | <chodnik szer. 1,5m >40.5*1.50 | m2 | 60.75
|  |  |  | RAZEM | 60.75
45 d.1.4 | D- 05.03.23a | Nawierzchnie z kostki brukowej betonowej grubość 8 cm na podsypce cementowo-piaskowej 1:4 - kolor szary | m2
|  | <chodnik szer. 2,0m>46.5*2.00+121.0*2.00 | m2 | 335.00
|  | <plac pod wiatę przystankową>7.0 | m2 | 7.00
|  |  |  | RAZEM | 342.00
1.5 |  | ZJAZDY - indywidualne i publiczne - w-wy odsączające, podbudowy, nawierzchnie,
46 d.1.5 | D- 04.01.01 | Mechaniczne wykonanie koryta na całej szerokości jezdni i chodników w gruncie kat. I-IV głębokości 30 cm | m2
|  | <km 0+033,2> <2R6>2*7.73+5.5*4.75 | m2 | 41.59
|  | <km 0+050> <R3>1.93+5.5*11.9 | m2 | 67.38
|  |  |  | RAZEM | 108.97
47 d.1.5 | D- 04.02.01 | Wykonanie i zagęszczenie mechanicze warstwy odsączającej w korycie lub na całej szerokości drogi - grubość warstwy po zag. 20 cm | m2
|  | <km 0+033,2> <2R6>2*7.73+5.0*4.75 | m2 | 39.21
|  | <km 0+050> <R3>1.93+5.5*11.9 | m2 | 67.38
|  |  |  | RAZEM | 106.59
48 d.1.5 | D- 04.04.02b | Podbudowa z kruszywa łamanego (niesort) 0/31,5 mm stabilizowanego mechanicznie - warstwa dolna o grubości po zagęszczeniu 15 cm | m2
|  | <km 0+033,2><2R6>2*7.73+5.0*4.75 | m2 | 39.21
|  | <km 0+050> <R3>1.93+5.5*11.9 | m2 | 67.38
|  |  |  | RAZEM | 106.59
49 d.1.5 | D- 04.04.02b | Podbudowa z kruszywa łamanego (niesort) 0/31,5 mm stabilizowanego mechanicznie - warstwa górna o grubości po zagęszczeniu 10 cm | m2
|  | <km 0+033,2><2R6>2*7.73+5.0*4.75 | m2 | 39.21
|  | <km 0+050> <R3>1.93+5.2*11.9 | m2 | 63.81
|  |  |  | RAZEM | 103.02
50 d.1.5 | D- 04.03.01 | Mechaniczne czyszczenie nawierzchni drogowej nieulepszonej | m2
|  | <km 0+050> <R3>1.93+5.2*11.9 | m2 | 63.81
|  |  |  | RAZEM | 63.81
51 d.1.5 | D- 04.03.01 | Skropienie nawierzchni drogowej asfaltem | m2
|  | <km 0+050> <R3>1.93+5.12*11.9 | m2 | 62.86
|  |  |  | RAZEM | 62.86
52 d.1.5 | D- 05.03.05b | Nawierzchnia z mieszanek mineralno-bitumicznych - warstwa wiążąca AC16W (0/11) - grubość po zagęszcz. 4 cm (100kg/m2) | m2
|  | <km 0+050> <R3>1.93+5.12*11.9 | m2 | 62.86
|  |  |  | RAZEM | 62.86
53 d.1.5 | D- 04.03.01 | Mechaniczne czyszczenie nawierzchni drogowej ulepszonej (bitum) | m2
|  | <km 0+050> <R3>1.93+5.12*11.9 | m2 | 62.86
|  |  |  | RAZEM | 62.86
54 d.1.5 | D- 04.03.01 | Skropienie nawierzchni drogowej asfaltem | m2
|  | <km 0+050> <R3>1.93+5.12*11.9 | m2 | 62.86
|  |  |  | RAZEM | 62.86
55 d.1.5 | D- 05.03.05a | Nawierzchnia z mieszanek mineralno-bitumicznych - warstwa ścieralna asfaltowa - AC11S (0/11) - grubość po zagęszcz. 4 cm (100kg/m2) | m2
|  | <km 0+050> <R3>1.93+5.12*11.9 | m2 | 62.86
|  |  |  | RAZEM | 62.86
56 d.1.5 | D- 05.03.23a | Nawierzchnie z kostki brukowej betonowej grubość 8 cm na podsypce cementowo-piaskowej 1:4 - 100% kolor czerwony | m2
|  | <km 0+033,2><2R6>2*7.73+5.0*4.75 | m2 | 39.21
|  |  |  | RAZEM | 39.21
1.6 |  | ZATOKA AUTOBUSOWA - w-wy odsączające, podbudowy, nawierzchnie,
57 d.1.6 | D- 04.01.01 | Mechaniczne wykonanie koryta na całej szerokości jezdni i chodników w gruncie kat. I-IV głębokości 30 cm | m2
|  | 60.0*1.5 | m2 | 90.00
|  |  |  | RAZEM | 90.00
58 d.1.6 | D- 04.02.01 | Wykonanie i zagęszczenie mechanicze warstwy odsączającej w korycie lub na całej szerokości drogi - grubość warstwy po zag. 30 cm | m2
|  | 105.4 | m2 | 105.40
|  |  |  | RAZEM | 105.40
59 d.1.6 | D- 04.04.02b | Podbudowa betonowa z dylatacją - grubość warstwy po zagęszczeniu 24 cm - beton C16/20 | m2
|  | 105.4 | m2 | 105.40
|  |  |  | RAZEM | 105.40
60 d.1.6 | D- 05.03.23a | Nawierzchnie z kostki brukowej betonowej grubość 8 cm na podsypce cementowo-piaskowej 1:4 - 100% kolor czerwony | m2
|  | 105.40 | m2 | 105.40
|  |  |  | RAZEM | 105.40
1.7 |  | POBOCZE - formowanie, profilowanie, zagęszczanie
61 d.1.7 | D- 04.04.02 | Mechaniczne wykonanie poboczy z kruszywa łamanego (niesort) 0/31,5 mm przy krawędzi jezdni i zjazdów szer. 35 cm - grubości po zagęszczeniu 15 cm | m2
|  | 72.0*0.75 | m2 | 54.00
|  |  |  | RAZEM | 54.00
1.8 |  | ROBOTY UZUPEŁNIAJĄCE I WYKOŃCZENIOWE - oznakowanie pionowe, plantowanie, porządkowanie terenu
62 d.1.8 | D- 06.03.01a | Regulacja podłączenia zjazdu z drogą do posesji kruszywełm łamanym 0/31,5 stabilizowanym mechanicznie gr. 15 cm | m2
|  | <km 0+050> <R3>5.0*5.0 | m2 | 25.00
|  |  |  | RAZEM | 25.00
63 d.1.8 | D- 06.01.01 | Ręczne plantowanie powierzchni gruntu rodzimego kat.I-III. Porządkowanie terenu wokół. | m2
|  | (350*1.00)*2.0 | m2 | 700.00
|  |  |  | RAZEM | 700.00
64 d.1.8 | D- 06.01.01 | Humusowanie skarp nasypów, wykopów z obsianiem trawą. | m2
|  | 350*1.0*2.0 | m2 | 700.00
|  |  |  | RAZEM | 700.00
65 d.1.8 | D- 07.02.01 | Słupki do znaków drogowych z rur stalowych o śr. 70 mm | szt.
|  | 5 | szt. | 5.00
|  |  |  | RAZEM | 5.00
66 d.1.8 | D- 07.02.01 | Przymocowanie tablic znaków drogowych zakazu, nakazu, ostrzegawczych, informacyjnych o powierzchni do 0.3 m2 | szt.
|  | 5 | szt. | 5.00
|  |  |  | RAZEM | 5.00
67 d.1.8 | D- 07.02.01 | Ustawienie lub przestawienie znaków - przestawienie tablic D-15 i D- 43 w ciągu DW521 | szt.
|  | 2 | szt. | 2.00
|  |  |  | RAZEM | 2.00
68 d.1.8 | D-07.01.01 | Mechaniczne malowanie linii na skrzyżowaniach i przejściach dla pieszych farbą chlorokauczukową | m2
|  | <P-10> 12.0 | m2 | 12.00
|  | <P-1E> 11.0*0.12 | m2 | 1.32
|  | <P-4> 131.0*0.12 | m2 | 15.72
|  | <P-13> 2.85 | m2 | 2.85
|  |  |  | RAZEM | 31.89
69 d.1.8 |  | Zakup wiaty przystankowej - długość wiaty w ścianie tylnej: 3,10 mb, - szerokość boku u podstawy: 1,10 mb, - dach z poliwęglanu przyciemnianego LTC brąz z filtrem UV, - pokrycie ściany tylnej z blachy trapez TRB18 fabrycznie powlekanej, - ściany boczne dołem z blachy trapezowej, górą wypełnione szkłem bezpiecznym typu laminat, - szkielet konstrukcji wykonany ze stalowych profili zamkniętych o przekrojach kwadratu i prostokąta - ławka z paneli drewnianych na całej długości wiaty, | szt.
|  | 1 | szt. | 1
|  |  |  | RAZEM | 1