## kosztorys ofertowy
Lp. | Podstawa wyceny | Opis | Jedn. miały | Ilość | Cena zł | Wartość zł (6 x 7)
1 | 2 | 3 | 5 | 6 | 7 | 8
1 | KNR 2-01 0119-01 | Roboty obmiarowe geodezyjne na czas trwania budowy | km | 0.326 |  | 0
2 | KNR 2-01 0126-01 | Usunięcie warstwy ziemi urodzajnej (humusu) o grubości do 15 cm ( dotyczy ściecia poboczy ) oraz uformanie i wypalntowanie powstałych skarp oraz przeciw skarp | m2 | 480 |  | 0
3 | KNR 2-31 0813-03 | Rozebranie krawężników betonowych 15x30 cm na podsypce cem.piaskowej wraz z odwozem i utylizacja | m | 330 |  | 0
4 | KNR 2-31 0812-03 | Rozebranie ław pod krawężniki z betonu | m3 | 25.6 |  | 0
5 | KNR 2-31 0807-01 | Rozebranie nawierzchni z kostki betonowej waz z istniejaća podbudowa , odwiezienie gruzu z robiorł-ki wraz z utylizacja | m2 | 130.52 |  | 0
6 | KNR AT-03 0102-01 | Roboty remontowe - frezowanie korekcyjne nawierzchni bitumicznej o gr. 3 - 5 cm z wywozem materiału z rozbiórki na koszt Wykonawcy | m2 | 2250.8 |  | 0
7 | KNR 2-31 0101-03 | Mechaniczne wykonanie koryta na całej szerokości zjazdów , dojść do posesji , chodników w gruncie kat.V-VI głębok.do 30 cm z odwozem .Wykoannie uprzątniecia pozostałosci po rozbiórkach, wyprofilowanie i przygotowanie koryta pod warstwy konstrukcyjne | m2 | 135 |  | 0
8 | KNR 2-31 0403-01 | Krawężniki betonowe wystające o wym. 15x30 cm na podsypce piaskowej | m | 244 |  | 0
9 | 6 | Krawężniki betonowe wtopione o wym. 15x25 cm na podsypce cem.piaskowej na zjazdach i dojs-ciach do posesji ( swiatło +3 cm ) , | m | 82 |  | 0
10 | KNR 2-31 0407-05 | Obrzeża betonowe o wym. 30x8 cm na podsypce cem.piaskowej z wyp.spoin zaprawą cem. | m | 146 |  | 0
11 | KNR 2-31 0402-04 | Wykonanie ławy z oporem pod krawezniki i obrzeza z C12/15 wraz z pielegnacja | m3 | 33.38 |  | 0
12 | KNR 2-31 0109-01 | Wykonanie podbudowy z betonu C12/15 na zjazdach oraz dojściach do posesji wraz z pielegnacja betonu piaskiem o gr 20 cm | m2 | 135 |  | 0
13 | KNR 2-31 0303-03 | Nawierzchnia z kostki betonowej gr 8 cm ( kolor ) cm na podsypce cementowej gr 3cm z wyp.spoin zaprawą cem. z wykonaniem regulacji wszystkich urządzeń | m2 | 135 |  | 0
14 | KNR 2-31 0310-01 | Wykonanie nawierzchni bitumicznej z AC 11 W wiążąco - profillujacej 75 kg/m2 , na całej powierzchni oraz w miejscu zadołowania w km 0+110-0+ 140 str P , 125 kg /m2 | t | 190 |  | 0
15 | KNR 2-31 0310-01 | Nawierzchnia z mieszanek mineralno-bitumicznych Ac 11 W - warstwa wiążąca asfaltowa - grub.po zagęszcz. 4 cm ( dojazd do bramy zuk ) | m2 | 150 |  | 0
16 | KNR 2-31 0310-05 | Nawierzchnia z mieszanek mineralno-bitumicznych Ac 11 S - warstwa ścieralna asfaltowa - grub.po zagęszcz. 4 cm | m2 | 2400.8 |  | 0
17 | KNR 2-31 0114-07 | Wykonanie poboczy z kruszywa łamanego 0/31,5 mm o stopniu przekruszenia 90/3 - warstwa o grub.po zagęszcz. 8 cm | m2 | 273 |  | 0
Wartość kosztorysowa robót bez podatku VAT Podatek VAT Ogółem wartość kosztorysowa robót
KSIĄŻKA PRZEDMIARÓW
Lp. | Podst | Opis i wyliczenia | Poszcz | Razem
1 | KNR 2-01 | Roboty obmiarowe geodezyjne na czas trwania budowy
0119-01
|  | 0.326 | 0.326
|  |  | RAZEM | 0.326
2 | KNR 2-01 | Usunięcie warstwy ziemi urodzajnej (humusu) o grubości do 15 cm ( dotyczy
| 0126-01 | ściecia poboczy ) oraz uformanie i wypalntowanie powstałych skarp oraz prze-
ciw skarp
|  | 220*1.5+60*1.5+2*20*1.5 | 480.000
|  |  | RAZEM | 480.000
3 | KNR 2-31 | Rozebranie krawężników betonowych 15x30 cm na podsypce cem.piaskowej
| 0813-03 | wraz z odwozem i utylizacja
|  | 330 | 330.000
|  |  | RAZEM | 330.000
4 | KNR 2-31 | Rozebranie ław pod krawężniki z betonu
0812-03
|  | 320*0.08 | 25.600
|  |  | RAZEM | 25.600
5 | KNR 2-31 | Rozebranie nawierzchni z kostki betonowej waz z istniejaća podbudowa , od-
| 0807-01 | wiezienie gruzu z robiorłki wraz z utylizacja
|  | (1.5+17+11+6+4+6+6+5+1 +4+5+30*1.2+5+5+1 )*1.15 | 130.525
|  |  | RAZEM | 130.525
6 | KNR AT-03 | Roboty remontowe - frezowanie korekcyjne nawierzchni bitumicznej o gr. 3 - 5
| 0102-01 | cm z wywozem materiału z rozbiórki na koszt Wykonawcy
|  | 326*5.8+60*6 | 2250.800
|  |  | RAZEM | 2250.800
7 | KNR 2-31 | Mechaniczne wykonanie koryta na całej szerokości zjazdów , dojść do posesji
| 0101-03 | , chodników w gruncie kat.V-VI głębok.do 30 cm z odwozem .Wykoannie
uprzątniecia pozostałosci po rozbiórkach, wyprofilowanie i przygotowanie kory-
ta pod warstwy konstrukcyjne
|  | 135 | 135.000
|  |  | RAZEM | 135.000
8 | KNR 2-31 | Krawężniki betonowe wystające o wym. 15x30 cm na podsypce piaskowej
0403-01
|  | 326-82 | 244.000
|  |  | RAZEM | 244.000
9 | 6 | Krawężniki betonowe wtopione o wym. 15x25 cm na podsypce cem.piaskowej
na zjazdach i dojsciach do posesji ( swiatło +3 cm ) ,
|  | 5+5+1+11+11+6+4+6+5+5+2+4+5+5+5+2 | 82.000
|  |  | RAZEM | 82.000
10 | KNR 2-31 | Obrzeża betonowe o wym. 30x8 cm na podsypce cem.piaskowej z wyp.spoin
| 0407-05 | zaprawą cem.
|  | 82+16*4 | 146.000
|  |  | RAZEM | 146.000
11 | KNR 2-31 | Wykonanie ławy z oporem pod krawezniki i obrzeza z C12/15 wraz z pielegna-
| 0402-04 | cja
|  | 146*0.05+326*0.08 | 33.380
|  |  | RAZEM | 33.380
12 | KNR 2-31 | Wykonanie podbudowy z betonu C12/15 na zjazdach oraz dojściach do pose-
| 0109-01 | sji wraz z pielegnacja betonu piaskiem o gr 20 cm
|  | 135 | 135.000
|  |  | RAZEM | 135.000
13 | KNR 2-31 | Nawierzchnia z kostki betonowej gr 8 cm ( kolor ) cm na podsypce cemento-
| 0303-03 | wej gr 3cm z wyp.spoin zaprawą cem. z wykonaniem regulacji wszystkich
urządzeń
|  | 135 | 135.000
|  |  | RAZEM | 135.000
14 | KNR 2-31 | Wykonanie nawierzchni bitumicznej z AC 11 W wiążąco - profillujacej 75 kg/
| 0310-01 | m2 , na całej powierzchni oraz w miejscu zadołowania w km 0+110-0+140 str
P , 125 kg /m2
|  | 190 | 190.000
|  |  | RAZEM | 190.000
15 | KNR 2-31 | Nawierzchnia z mieszanek mineralno-bitumicznych Ac 11 W - warstwa wiążą-
| 0310-01 | ca asfaltowa - grub.po zagęszcz. 4 cm ( dojazd do bramy zuk )
|  | 30*5 | 150.000
|  |  | RAZEM | 150.000
16 | KNR 2-31 | Nawierzchnia z mieszanek mineralno-bitumicznych Ac 11 S - warstwa ścieral-
| 0310-05 | na asfaltowa - grub.po zagęszcz. 4 cm
|  | 150+2250.80 | 2400.800
|  |  | RAZEM | 2400.800
17 | KNR 2-31 | Wykonanie poboczy z kruszywa łamanego 0/31,5 mm o stopniu przekrusze-
| 0114-07 | nia 90/3 - warstwa o grub.po zagęszcz. 8 cm
|  | 220*0.75+104*0.75+40*0.75 | 273.000
|  |  | RAZEM | 273.000