## roboty
Susz …...2020
Kosztorys Ofertowy
Przebudowa placu szkoła podstawowa w Piotrkowie
Lp. | Opis | Jedn. miary | Ilość | Cena | Wartość
|  |  |  | zł | zł
(4 x 5)
1 | 2 | 3 | 4 | 5 | 6
Plac Szkoła
1 | Roboty pomiarowe - pkt. główne, repery, geodeta, powykonawczy | kpl | 1 |  | 0
2 | Mechaniczne korytowanie gł. 40 cm pod warstwy konstrukcyjne jezdni w gruncie kat. I-IV z wywozem nadmiaru gruntu na miejsce wskazane przez inwestora (jezdnia) | m2 | 84 |  | 0
3 | Mechaniczne korytowanie gł. 30 cm pod warstwy konstrukcyjne jezdni w gruncie kat. I-IV z wywozem nadmiaru gruntu na miejsce wskazane przez inwestora (plac) | m2 | 96 |  | 0
4 | Roboty ziemne wykon.koparkami w gr.kat.III z transp.urobku samochod.samowyładowczymi - wywóz pozostałej ziemi z wykopów (miejsce wywozu wskaże inwestor) | m3 | 62.4 |  | 0
5 | Mechaniczne profilowanie i zagęszczenie podłoża pod warstwy konstrukcyjne nawierzchni w gruncie kat. I-IV | m2 | 180 |  | 0
6 | Warstwy odsączającej w korycie lub na całej szer.drogi z mechanicznym zagęszczeniem - grub.warstwy po zag. 20 cm | M2 | 180 |  | 0
7 | Ława betonowa C8/10 z oporem pod krawężniki i obrzeża (35,5+ 29) | M3 | 2.6445 |  | 0
8 | Krawężniki betonowe wtopione o wymiarach 15x22 cm na podsypce cementowo-piaskowej 1:4 | M | 35.5 |  | 0
9 | Obrzeża betonowe o wymiarach 30x8 cm na podsypce piaskowej z wypełnieniem spoin piaskiem (plac) | MB | 29 |  | 0
10 | Podbudowa z mieszanki związanej cementem C5/6 - grubość podbudowy po zagęszczeniu 20 cm cm wraz z pielęgnacją betonu (Plac) | M2 | 84 |  | 0
11 | Podbudowa z mieszanki związanej cementem C5/6 - grubość podbudowy po zagęszczeniu 15 cm cm wraz z pielęgnacją betonu (Plac) | M2 | 96 |  | 0
12 | Nawierzchnie z kostki betonowej grub. 8 cm na podsypce piaskowej 100% szara z regulacją urządzeń podziemnych (jezdnia) | m2 | 84 |  | 0
13 | Nawierzchnie z kostki betonowej grub. 6 cm na podsypce piaskowej 100% kolor z regulacją urządzeń podziemnych (plac) | m2 | 96 |  | 0
Kanalizacja deszczowa
14 | Wykop oraz przekopy wykonane na odkład w gruncie kat. III | m3 | 26.5 |  | 0
15 | Kanały rurowe- podłoża z materiałów sypkich o grub. 20 cm | m2 | 7.5 |  | 0
16 | Montaż wpustów ulicznych śr. 500mm głębok. 1,5 m z płytą denną i pierścieniem odciążającym z wykonaniem wykopu i zasypaniem gruntem zagęszczalnym po montażu studni wraz z zageszczeniem nasypu | szt | 2 |  | 0
17 | Podłączenie istalacji do sieci - przykanaliki o śr. 120 mm | m | 15 |  | 0
18 | Zasypanie wykopów lniowych o ścianach pionowych głębokości do 3.0 m u szerokości 0,8-1,5 m kat. III -IV | m3 | 15 |  | 0
19 | Zagęszczenie zasypu wykopu zagęszczarkami ; grunt sypkie kat. I-III | m3 | 15 |  | 0
Wartość kosztorysowa robót bez podatku VAT |  |  |  |  | 0
Podatek VAT (23%) |  |  |  |  | 0
Ogółem wartość kosztorysowa robót |  |  |  |  | 0
Słownie: